## Hoja1
Reforma y ampliación Hotel-apartamentos Aquasol
Presupuesto
Código | Nat | Ud | Resumen | Comentario | N | Longitud | Anchura | Altura | Parcial | CanPres | PrPres | ImpPres
CI | Capítulo | u | CONTRA INCENDIOS | [6 empty] | 1 | 0 | 0
PUERTASCI | Capítulo |  | PUERTAS CONTRA INCENDIOS | [6 empty] | 1 | 0 | 0
EI2 60C514 | Partida | u | PUERTA RESISTENTE AL FUEGO EI2 60-C5 80 cm 2 hojas | [6 empty] | 3 | 0 | 0
Suministro e instalación de Puerta resistente al fuego EI2 60-C5 de dos hojas de 80+80 cm, h=2.05 m, con mecanismo de cierre automático y cerradura homolagada. Incluye selector de cierre modelo CISA para cierre de puertas dobles de longintud estándar en acero cromado, una después de la otra, Marcado CE según la directiva 86/106/CEE emitido por ICIM. Incluso ensayo y/o homologación de puerta, mecanismo de cierre y cerradura, accesorios y parte proporcional de elementos mecánicos y material auxiliar necesario para montaje, soporte y sujeción.
|  |  |  | Acceso almacén 1 | 1 | 0 | 0 | 0 | 1
|  |  |  | Acceso cuarto máquinas | 1 | 0 | 0 | 0 | 1
|  |  |  | Acceso gimnasio | 1 | 0 | 0 | 0 | 1
[9 empty] | EI2 60C514 | 3 | 0 | 0
EI2 60-C5 120 | Partida | u | PUERTA RESISTENTE AL FUEGO EI2 60-C5 120 cm | [6 empty] | 0 | 0 | 0
Suministro e instalación de Puerta resistente al fuego EI2 60-C5 de una hoja de 120 cm, h=2.05 m, con mecanismo de cierre automático y cerradura homolagada. Incluso ensayo y/o homologación de puerta, mecanismo de cierre y cerradura, accesorios y parte proporcional de elementos mecánicos y material auxiliar necesario para montaje, soporte y sujeción.
EI2 60-C5 IZQ | Partida | u | PUERTA RESISTENTE AL FUEGO EI2 60-C5 80 cm IZQUIERDAS | [6 empty] | 2 | 0 | 0
Suministro e instalación de Puerta resistente al fuego EI2 60-C5 de una hoja de 80 cm, apertura izquierda, h=2.05 m, con mecanismo de cierre automático y cerradura homolagada. Incluso ensayo y/o homologación de puerta, mecanismo de cierre y cerradura, accesorios y parte proporcional de elementos mecánicos y material auxiliar necesario para montaje, soporte y sujeción.
|  |  |  | Acceso almacén 2 | 1 | 0 | 0 | 0 | 1
|  |  |  | Acceso almacén 3 | 1 | 0 | 0 | 0 | 1
[9 empty] | EI2 60-C5 IZQ | 2 | 0 | 0
EI2 60-C5 DER | Partida | u | PUERTA RESISTENTE AL FUEGO EI2 60-C5 80 cm DERECHAS | [6 empty] | 0 | 0 | 0
Suministro e instalación de Puerta resistente al fuego EI2 60-C5 de una hoja de 80 cm, apertura derecha, h=2.05 m, con mecanismo de cierre automático y cerradura homolagada. Incluso ensayo y/o homologación de puerta, mecanismo de cierre y cerradura, accesorios y parte proporcional de elementos mecánicos y material auxiliar necesario para montaje, soporte y sujeción.
BANT001 | Partida | u | BARRA ANTIPÁNICO PUERTA DE EVACUACIÓN | [6 empty] | 1 | 0 | 0
Suministro e instalación de Barra antipánico para puerta de evacuación homologada y/o certifcada. Incluso pp de accesorios y elementos necesarios para su montaje, homologación y/o certificación incluido.
|  |  |  | Acceso escalera desde gimnasio | 1 | 0 | 0 | 0 | 1
[9 empty] | BANT001 | 1 | 0 | 0
[9 empty] | PUERTASCI | 1 | 0 | 0
CI.5 | Capítulo | u | EXTINTORES PORTATILES | [6 empty] | 1 | 0 | 0
2.4.0 | Partida | ud. | EXTINTOR PORTATIL DE POLVO 21A-113B | [6 empty] | 8 | 0 | 0
Suministro y colocación de extintor portátil de polvo químico ABC polivalente antibrasa, con presión incorporada, de eficacia 21A-113B, con 6 kg de agente extintor, con manómetro y manguera con boquilla difusora. Incluso soporte y accesorios de montaje. Totalmente montado.
|  |  |  | Pl. baja.- solarium | 1 | 0 | 0 | 0 | 1
|  |  |  | Pl. baja.- spa | 1 | 0 | 0 | 0 | 1
|  |  |  | Pl. baja. almacén 1 | 1 | 0 | 0 | 0 | 1
|  |  |  | Pl. baja.- Cuarto maquinas | 1 | 0 | 0 | 0 | 1
|  |  |  | Pl. baja. Escalera | 1 | 0 | 0 | 0 | 1
|  |  |  | Pl. baja.- aseos piscina | 1 | 0 | 0 | 0 | 1
|  |  |  | Pl. primera.- Gimnasio | 1 | 0 | 0 | 0 | 1
|  |  |  | Pl. primera.- escalera | 1 | 0 | 0 | 0 | 1
[9 empty] | 2.4.0 | 8 | 0 | 0
2.4.2 | Partida | Ud | EXTINTOR CO2 6 kg. | [6 empty] | 3 | 0 | 0
Suministro e instalación de extintor automático de CO2 Eficacia 34B, de 6 kg. de agente extintor, con soporte, manómetro comprobable y rociador en boquilla, según Norma UNE. Medida la unidad instalada.
|  |  |  | Pl. baja.- cuadros eléctricos | 2 | 0 | 0 | 0 | 2
|  |  |  | Pl. primera.- cuadro gimnasio | 1 | 0 | 0 | 0 | 1
[9 empty] | 2.4.2 | 3 | 0 | 0
2.4.3 | Partida | Ud | CERTIFICADO INSTALACIÓN EXTINTORES PORTATILES | [6 empty] | 1 | 0 | 0
Entrega del certificado de instalación de los extintores portátiles según modelo de la comunidad Autonoma de les Illes Balears (UDIT) incluso tramitación de puesta en servicio de dicha instalación ante la UDIT
[5 empty] | 1 | 0 | 0 | 0 | 1
[9 empty] | 2.4.3 | 1 | 0 | 0
[9 empty] | CI.5 | 1 | 0 | 0
[9 empty] | CI | 1 | 0 | 0
[9 empty] | AQUASOL | 1 | 0 | 0