## Full1
Reforma y ampliación Hotel-apartamentos Aquasol
Presupuesto
Código | Nat | Ud | Resumen | Comentario | N | Longitud | Anchura | Altura | Parcial | CanPres | PrPres | ImpPres
F | Capítulo | u | FONTANERIA, SANEAMIENTO Y PLUVIALES | [6 empty] | 1 | 0 | 0
F.0 | Capítulo | ud. | DOCUMENTACIÓN | [6 empty] | 1 | 0 | 0
CERTINST | Partida | ud. | CERTIFICADO DE INSTALACIÓN | [6 empty] | 1 | 0 | 0
Elaboración y entrega de certificados de instalación de ACS según reglamentación autonomica y nacional en vigor, incluso actas de pruebas de presión de fontanería y de ACS. Incluso 2 copias en papel y formato digital incluyendo planos as-built, así como tasas de organismos oficiales.
[5 empty] | 1 | 0 | 0 | 0 | 1
[9 empty] | CERTINST | 1 | 0 | 0
PSAA | Partida | ud. | Tramitación de puesta en servicio y tasas | [6 empty] | 1 | 0 | 0
Tramitación de documentación para obtención de puesta en servicio por parte de la Direcció General de Industria, incluso liquidación de tasas. Se deberá entregar a la propiedad la documentación de puesta en servicio.
[5 empty] | 1 | 0 | 0 | 0 | 1
[9 empty] | PSAA | 1 | 0 | 0
[9 empty] | F.0 | 1 | 0 | 0
F.1 | Capítulo | ud. | FONTANERIA | [6 empty] | 1 | 0 | 0
F.1.0 | Capítulo |  | PROVISIONAL OBRAS | [6 empty] | 1 | 0 | 0
REDAG25 | Partida | m | INSTALACION PROVISIONAL DE OBRA DE AGUA | [6 empty] | 15 | 0 | 0
Suministro e instalacíón de instalación provisional de obra de agua por escalera, mediante tuberia multicapa de D=25mm (40 mtos), con 1 grifo jardín de 3/4" por planta (4 uds), incluso pp de soportación y anclaje cada 1,5m, conexionado a acometida existente incluso válvula de bola de 1".
|  |  |  | Escaleras | 14 | 0 | 0 | 0 | 14
|  |  |  | Edificio pral | 1 | 0 | 0 | 0 | 1
[9 empty] | REDAG25 | 15 | 0 | 0
[9 empty] | F.1.0 | 1 | 0 | 0
F.1.1 | Capítulo |  | APARTAMENTO TIPO | [6 empty] | 132 | 0 | 0
DESMFONTHT | Partida | u | DESMONTAJE DE INSTALACION EXISTENTE | [6 empty] | 1 | 0 | 0
Desmontaje de instalación existente de fontaneria Incluso transporte y gastos de gestión de residuos incluidos.
[5 empty] | 1 | 0 | 0 | 0 | 1
[9 empty] | DESMFONTHT | 1 | 0 | 0
FO-PEX20 | Partida | ml | Tubería de PE-X ø20 mm | [6 empty] | 26 | 0 | 0
Suministro e instalación de tuberia de polietileno reticulado (PE-x) de Ø20 mm., según norma UNE 53.381 EX: 2001 marca UPONOR Wirsbo-Pex o similar. Incluso p.p de piezas especiales, enlaces, codos tes, y material auxiliar necesario para montaje, soporte y sujeción.
|  |  |  | AFS - DE COLECTORES A RECEPTORES: | 0 | 0 | 0 | 0 | 0
|  |  |  | Lavamanos | 1.3 | 7 | 0 | 0 | 9.1
|  |  |  | Fregadero | 1.3 | 8.5 | 0 | 0 | 11.05
|  |  |  | Ducha | 1.3 | 4.5 | 0 | 0 | 5.85
[9 empty] | FO-PEX20 | 26 | 0 | 0
FO-PEX16 | Partida | ml | Tubería de PE-X ø16 mm | [6 empty] | 7.15 | 0 | 0
Suministro e instalación de tuberia de polietileno reticulado (PE-x) de Ø16 mm., según norma UNE 53.381 EX: 2001 marca UPONOR Wirsbo-Pex o similar. Incluso p.p de piezas especiales, enlaces, codos tes, y material auxiliar necesario para montaje, soporte y sujeción.
|  |  |  | AFS - DE COLECTORES A RECEPTORES: | 0 | 0 | 0 | 0 | 0
|  |  |  | Inodoro | 1.3 | 5.5 | 0 | 0 | 7.15
[9 empty] | FO-PEX16 | 7.15 | 0 | 0
FO-PEX20AIS | Partida | ml | Tubería de PE-X ø20 mm preaislada 6mm | [6 empty] | 26 | 0 | 0
Suministro e instalación de tuberia de polietileno reticulado (PE-x) de Ø20 x1,9 mm PN6 preaislada con 6mm de aislamiento con lambda=0,040 W/m·k, fabricada conforme a la norma UNE-EN ISO 15875 según método Engel (Peróxido) con reticulación superior al 82% según certificado del fabricante. Marca Uponor gama AquaPipe preaislado o similar equivalente. Incluso p.p de piezas especiales, enlaces, codos tes, y material auxiliar necesario para montaje, soporte y sujeción.
|  |  |  | ACS - DE COLECTORES A RECEPTORES: | 0 | 0 | 0 | 0 | 0
|  |  |  | Lavamanos | 1.3 | 7 | 0 | 0 | 9.1
|  |  |  | Fregadero | 1.3 | 8.5 | 0 | 0 | 11.05
|  |  |  | Ducha | 1.3 | 4.5 | 0 | 0 | 5.85
[9 empty] | FO-PEX20AIS | 26 | 0 | 0
FO- LV. 12 | Partida | ud. | Llave de escuadra ø1/2" | [6 empty] | 5 | 0 | 0
Suministro e instalación de válvula de escuadra paso estándar ø1/2", de latón forjado con acabado en cromo brillante, extremos roscados y cierre mediante eje excéntrico (sistema GENEBRE), estopada doble junta tórica y mando con 1/4 de vuelta en ABS fijado por tornillo. Pmáx=10 bar. Tmáx=120ºC. Incluso pp de accesorios y elementos necesarios para su montaje y conexión.
|  |  |  | - Llaves escuadra receptores: | 0 | 0 | 0 | 0 | 0
|  |  |  | Lavamanos | 2 | 0 | 0 | 0 | 2
|  |  |  | WC | 1 | 0 | 0 | 0 | 1
|  |  |  | Fregadero | 2 | 0 | 0 | 0 | 2
[5 empty] | 0 | 0 | 0 | 0 | 0
[9 empty] | FO- LV. 12 | 5 | 0 | 0
FO-COLEC3S | Partida | ud. | Colector distribución 3 salidas ø3/4", con valv.corte circ. | [6 empty] | 1 | 0 | 0
Suministro y colocación de colector de distribución de 3 salidas de 3/4"de diámetro, marca Giacomini modelo R585CY023, incluso adaptadores a 20 mm y 25 mm, con válvula de corte de colector y con válvulas de corte por cada circuito. Incluye accesorios, tapón terminal con autojunta, adaptadores para tubo de plástico y parte proporcional de elementos mecánicos y material auxiliar necesarios para montaje, conexionado, soporte y sujeción.
|  |  |  | ACS | 1 | 0 | 0 | 0 | 1
[9 empty] | FO-COLEC3S | 1 | 0 | 0
FO-COLEC4S | Partida | ud. | Colector distribución 4 salidas ø1", con valv.corte circ. | [6 empty] | 1 | 0 | 0
Suministro y colocación de colector de distribución de 4 salidas de 1"de diámetro, marca Giacomini modelo R585CY044, incluso adaptadores a 20 mm y 25 mm, con válvula de corte de colector y con válvulas de corte por cada circuito. Incluye accesorios, tapón terminal con autojunta, adaptadores para tubo de plástico y parte proporcional de elementos mecánicos y material auxiliar necesarios para montaje, conexionado, soporte y sujeción.
|  |  |  | AFS | 1 | 0 | 0 | 0 | 1
[9 empty] | FO-COLEC4S | 1 | 0 | 0
[9 empty] | F.1.1 | 132 | 0 | 0
F.1.3 | Capítulo |  | GENERALES | [6 empty] | 1 | 0 | 0
Incluye montantes de habitaciones, y redes de distribución enterradas entre edificios.
DESMSCG | Partida | u | DESMONTAJE INSTALACION | [6 empty] | 1 | 0 | 0
Desmontaje de tuberias, valvuleria, aislamiento de montantes y tuberia enterrada general ACS y RACS, tuberia AFS de montantes y enterrada de montante a tuberia general enterrada (se mantiene red general AFS enterrada), incluso valvuleria de montantes. Gastos de transporte y gestion de residuos incluido.
[5 empty] | 1 | 0 | 0 | 0 | 1
[9 empty] | DESMSCG | 1 | 0 | 0
PPRRP94D80 | Partida | m | TUBERIA PPR-RP MONOCAPA de 110x12,3 | [6 empty] | 82.5 | 0 | 0
Suministro e instalación de tubería de polipropileno monocapa, de diámetro 110x12,3mm, de la marca ITALSAN, tipo NIRON MONOCAPA PPR RP SDR9/SERIE 4, incluso p.p. de accesorios y elementos de soportaje.
|  |  |  | AFS | 1.1 | 75 | 0 | 0 | 82.5
[9 empty] | PPRRP94D80 | 82.5 | 0 | 0
TPEAD160 | Partida | m | TUBERIA PEAD D160mm VAINA AFS | [6 empty] | 63.8 | 0 | 0
Suministro y montaje de tubería exterior de Polietileno de alta densidad PEHD de diámetro 160 mm y 12,5 mm de espesor, para protección de tuberia de PPR D110mm para AFS enterrada. Incluso p.p. de accesorios y elementos de soportaje.
|  |  |  | AFS | 1.1 | 58 | 0 | 0 | 63.8
[9 empty] | TPEAD160 | 63.8 | 0 | 0
PPRRP94D65 | Partida | m | TUBERIA PPR-RP MONOCAPA de 90x10,1 | [6 empty] | 71.5 | 0 | 0
Suministro e instalación de tubería de polipropileno monocapa, de diámetro 90x10,1mm, de la marca ITALSAN, tipo NIRON MONOCAPA PPR RP SDR9/SERIE 4, incluso p.p. de accesorios y elementos de soportaje.
|  |  |  | AFS | 1.1 | 65 | 0 | 0 | 71.5
[9 empty] | PPRRP94D65 | 71.5 | 0 | 0
TPEAD125 | Partida | m | TUBERIA PEAD D125mm VAINA AFS | [6 empty] | 71.5 | 0 | 0
Suministro y montaje de tubería exterior de Polietileno de alta densidad PEHD de diámetro 125 mm y 11,5 mm de espesor, para protección de tuberia de PPR D90mm para AFS enterrada. Incluso p.p. de accesorios y elementos de soportaje.
|  |  |  | AFS | 1.1 | 65 | 0 | 0 | 71.5
[9 empty] | TPEAD125 | 71.5 | 0 | 0
PPRRP94D50 | Partida | m | TUBERIA PPR-RP MONOCAPA de 75x8,4 | [6 empty] | 71.5 | 0 | 0
Suministro e instalación de tubería de polipropileno monocapa, de diámetro 75x8,4mm, de la marca ITALSAN, tipo NIRON MONOCAPA PPR RP SDR9/SERIE 4, incluso p.p. de accesorios y elementos de soportaje.
|  |  |  | AFS | 1.1 | 65 | 0 | 0 | 71.5
[9 empty] | PPRRP94D50 | 71.5 | 0 | 0
TPEAD110 | Partida | m | TUBERIA PEAD D110mm VAINA AFS y RACS | [6 empty] | 727 | 0 | 0
Suministro y montaje de tubería exterior de Polietileno de alta densidad PEHD de diámetro 110 mm y 10 mm de espesor, para protección de tuberia de PPR D75mm para AFS enterrada Y tuberia de PPR D25mm RACS aislada con espuma elastomerica de 30mm de espesor enterrada Incluso p.p. de accesorios y elementos de soportaje.
|  |  |  | AFS D75 | 1.1 | 65 | 0 | 0 | 71.5
|  |  |  | RACS D25 | 0 | 0 | 0 | 0 | 0
|  |  |  | Generales enterrada | 1.15 | 570 | 0 | 0 | 655.5
[9 empty] | TPEAD110 | 727 | 0 | 0
PPRRP94D40 | Partida | m | TUBERIA PPR-RP MONOCAPA de 63x7,1 | [6 empty] | 60.5 | 0 | 0
Suministro e instalación de tubería de polipropileno monocapa, de diámetro 63x7,1mm, de la marca ITALSAN, tipo NIRON MONOCAPA PPR RP SDR9/SERIE 4, incluso p.p. de accesorios y elementos de soportaje.
|  |  |  | AFS | 1.1 | 55 | 0 | 0 | 60.5
[9 empty] | PPRRP94D40 | 60.5 | 0 | 0
TPEAD90 | Partida | m | TUBERIA PEAD D90mm VAINA AFS | [6 empty] | 60.5 | 0 | 0
Suministro y montaje de tubería exterior de Polietileno de alta densidad PEHD de diámetro 90 mm y 8 mm de espesor, para protección de tuberia de PPR D63mm para AFS enterrada. Incluso p.p. de accesorios y elementos de soportaje.
|  |  |  | AFS | 1.1 | 55 | 0 | 0 | 60.5
[9 empty] | TPEAD90 | 60.5 | 0 | 0
PPRRP94D32 | Partida | m | TUBERIA PPR-RP MONOCAPA de 50x5,6 | [6 empty] | 26.4 | 0 | 0
Suministro e instalación de tubería de polipropileno monocapa, de diámetro 50x5,6mm, de la marca ITALSAN, tipo NIRON MONOCAPA PPR RP SDR9/SERIE 4, incluso p.p. de accesorios y elementos de soportaje.
|  |  |  | AFS | 1.1 | 24 | 0 | 0 | 26.4
[9 empty] | PPRRP94D32 | 26.4 | 0 | 0
TPEAD75 | Partida | m | TUBERIA PEAD D75mm VAINA AFS | [6 empty] | 26.4 | 0 | 0
Suministro y montaje de tubería exterior de Polietileno de alta densidad PEHD de diámetro 75 mm y 8,25 mm de espesor, para protección de tuberia de PPR D50mm para AFS enterrada. . Incluso p.p. de accesorios y elementos de soportaje.
|  |  |  | AFS | 1.1 | 24 | 0 | 0 | 26.4
[9 empty] | TPEAD75 | 26.4 | 0 | 0
PPRRP94D25 | Partida | m | TUBERIA PPR-RP MONOCAPA de 40x4,5 | [6 empty] | 666 | 0 | 0
Suministro e instalación de tubería de polipropileno monocapa, de diámetro 40x4,5mm, de la marca ITALSAN, tipo NIRON MONOCAPA PPR RP SDR9/SERIE 4, incluso p.p. de accesorios y elementos de soportaje.
|  |  |  | AFS ENTERRADA | 1.1 | 375 | 0 | 0 | 412.5
|  |  |  | Montantes escaleras A-N | 0 | 0 | 0 | 0 | 0
|  |  |  | P1 - PB | 14 | 2 | 3.5 | 0 | 98
|  |  |  | PB-MONTANTE | 14 | 2 | 3.5 | 0 | 98
|  |  |  | Ed. pral | 1.15 | 50 | 0 | 0 | 57.5
[9 empty] | PPRRP94D25 | 666 | 0 | 0
PPRRP94D20 | Partida | m | TUBERIA PPR-RP MONOCAPA de 32x3,6 | [6 empty] | 1128 | 0 | 0
Suministro e instalación de tubería de polipropileno monocapa, de diámetro 32x3,6mm, de la marca ITALSAN, tipo NIRON MONOCAPA PPR RP SDR9/SERIE 4, soportación a pared o techo incluida, incluso p.p. de accesorios y elementos de soportaje.
|  |  |  | AFS ENTERRADA | 1.1 | 195 | 0 | 0 | 214.5
|  |  |  | Acometida habitacion | 132 | 5 | 0 | 0 | 660
|  |  |  | Montantes escaleras A-N | 0 | 0 | 0 | 0 | 0
|  |  |  | P3ª - P2ª | 14 | 2 | 3.5 | 0 | 98
|  |  |  | P2ª-P1ª | 14 | 2 | 3.5 | 0 | 98
|  |  |  | Ed. pral | 1.15 | 50 | 0 | 0 | 57.5
[9 empty] | PPRRP94D20 | 1128 | 0 | 0
TPEAD63 | Partida | m | TUBERIA PEAD D63mm VAINA AFS | [6 empty] | 627 | 0 | 0
Suministro y montaje de tubería exterior de Polietileno de alta densidad PEHD de diámetro 63 mm y 8 mm de espesor, para protección de tuberia de PPR D40mm y D32mm para AFS enterrada. Incluso p.p. de accesorios y elementos de soportaje.
|  |  |  | AFS D40 | 1.1 | 375 | 0 | 0 | 412.5
|  |  |  | AFS D32 ENTERRADA | 1.1 | 195 | 0 | 0 | 214.5
[9 empty] | TPEAD63 | 627 | 0 | 0
PPRF73D50 | Partida | m | TUBERIA PPR COMPUESTA FIBER BLUE PIPE de 75x8,4 | [6 empty] | 6.9 | 0 | 0
Suministro e instalación de tubería de polipropileno multicapa con fiber glass, de diámetro 75x8,4mm, de la marca ITALSAN, tipo NIRON FIBER BLUE PIPE PPR RP/PPR+FV/PPR RP SDR 9 Serie 4, incluso p.p. de accesorios y elementos de soportaje.
|  |  |  | ACS | 1.15 | 6 | 0 | 0 | 6.9
[9 empty] | PPRF73D50 | 6.9 | 0 | 0
AISD75X35MM | Partida | m | AISLAMIENTO DE ESPUMA ELASTOMERICA D75x35mm | [6 empty] | 6 | 0 | 0
Suministro y montaje de aislamiento térmico flexible de célula cerrada para tuberías de plástico de diámetro exterior 75 mm 35 mm espesor a base de coquilla de espuma elastomérica flexible (FEF) AF/Armaflex®, con protección antimicrobiana Microban® incorporada y declaración ambiental de producto tipo III (EPD), factor de resistencia a la difusión del vapor de agua (µ) = 10.000, conductividad térmica (lambda) 10ºC = 0,034 W/(m·K), clasificación al fuego BL-s3,d0, de espesor 35 mm según RITE para (lambda) 10ºC = 0,04 W/(m·K), incluso pegado de uniones, parte proporcional de elementos singulares, soportes Armafix AF, y accesorios para su correcta instalación (ref. AF-5-076) o similar quivalente. Incluso pp de accesorios y material necesario para su montaje, conexionado y soportación.
[5 empty] | 6 | 0 | 0 | 0 | 6
[9 empty] | AISD75X35MM | 6 | 0 | 0
PPRF73D42 | Partida | m | TUBERIA PPR COMPUESTA FIBER BLUE PIPE de 63x7.1 | [6 empty] | 28.75 | 0 | 0
Suministro e instalación de tubería de polipropileno multicapa con fiber glass, de diámetro 63x7,1mm, de la marca ITALSAN, tipo NIRON FIBER BLUE PIPE PPR RP/PPR+FV/PPR RP SDR 9 Serie 4, incluso p.p. de accesorios y elementos de soportaje.
|  |  |  | ACS | 0 | 0 | 0 | 0 | 0
|  |  |  | Generales | 1.15 | 18 | 0 | 0 | 20.7
|  |  |  | RACS | 0 | 0 | 0 | 0 | 0
|  |  |  | Generales | 1.15 | 7 | 0 | 0 | 8.05
[9 empty] | PPRF73D42 | 28.75 | 0 | 0
AISD63X35MM | Partida | m | AISLAMIENTO DE ESPUMA ELASTOMERICA D63x35mm | [6 empty] | 28.75 | 0 | 0
Suministro y montaje de aislamiento térmico flexible de célula cerrada para tuberías de plástico de diámetro exterior 63 mm 35 mm espesor a base de coquilla de espuma elastomérica flexible (FEF) AF/Armaflex®, con protección antimicrobiana Microban® incorporada y declaración ambiental de producto tipo III (EPD), factor de resistencia a la difusión del vapor de agua (µ) = 10.000, conductividad térmica (lambda) 10ºC = 0,034 W/(m·K), clasificación al fuego BL-s3,d0, de espesor 35 mm según RITE para (lambda) 10ºC = 0,04 W/(m·K), incluso pegado de uniones, parte proporcional de elementos singulares, soportes Armafix AF, y accesorios para su correcta instalación (ref.AF-6-064) o similar quivalente. Incluso pp de accesorios y material necesario para su montaje, conexionado y soportación.
|  |  |  | ACS | 0 | 0 | 0 | 0 | 0
|  |  |  | Generales | 1.15 | 18 | 0 | 0 | 20.7
|  |  |  | RACS | 0 | 0 | 0 | 0 | 0
|  |  |  | Generales | 1.15 | 7 | 0 | 0 | 8.05
[5 empty] | 0 | 0 | 0 | 0 | 0
[9 empty] | AISD63X35MM | 28.75 | 0 | 0
TUBPREAISL63 | Partida | m | TUBERIA PREAISLADA NIRON ALL PRO D63 e30mm | [6 empty] | 276 | 0 | 0
Suministro y montaje de tubería pre aislada compuesta por tubería interior NIRON CLIMA BETA ALL PRO PP-RCT Pipe de polipropileno copolímero random reforzada con fibra de vidrio, (1/4)PPR / (2/4)PPR+FV / (1/4)PPR, SDR 9 Serie 4, de diámetro 63 mm y 7,1 mm de espesor. Sistema pre aislado con capa intermedia de Poliuretano Expandido Rígido (PUR) de 23,5 mm de espesor y resistente a los rayos UV mediante tubería exterior de Polietileno de alta densidad PEHD de diámetro 110 mm y 2,6 mm de espesor. Para uso en instalaciones de distribución Distrit Heating, agua refrigerada, cámaras frigoríficas en la industria alimentaria y procesos industriales con temperaturas comprendidas entre -20ºC y 95ºC y presión nominal PN20. Sistema y Tubería NIRON CLIMA BETA ALL PRO PP-RCT Pipe certificado según Reglamento Particular de Aenor RP01.78 y accesorios de polipropileno certificados según norma UNE EN 15874-3. Certificado según ISO 14001 y Declaración Ambiental de Producto (DAP). Presentación en barras de 6,1 m o 12,2 m de tubería exterior de color negro y tubería interior de color gris con ref. TNIRFBAIS63 del sistema NIRON de ITALSAN. Incluso p.p. de accesorios y elementos de soportaje.
|  |  |  | ACS | 0 | 0 | 0 | 0 | 0
|  |  |  | Generales enterrada | 1.15 | 240 | 0 | 0 | 276
[9 empty] | TUBPREAISL63 | 276 | 0 | 0
PPRF73D40 | Partida | m | TUBERIA PPR COMPUESTA FIBER BLUE PIPE de 50x5,6 | [6 empty] | 40.25 | 0 | 0
Suministro e instalación de tubería de polipropileno multicapa con fiber glass, de diámetro 50x5,6mm, de la marca ITALSAN, tipo NIRON FIBER BLUE PIPE PPR RP/PPR+FV/PPR RP SDR 9 Serie 4, incluso p.p. de accesorios y elementos de soportaje.
|  |  |  | ACS | 0 | 0 | 0 | 0 | 0
|  |  |  | Ed. pral | 1.15 | 35 | 0 | 0 | 40.25
[9 empty] | PPRF73D40 | 40.25 | 0 | 0
AISD50X35MM | Partida | m | AISLAMIENTO DE ESPUMA ELASTOMERICA D50x35mm | [6 empty] | 40.25 | 0 | 0
Suministro y montaje de aislamiento térmico flexible de célula cerrada para tuberías de plástico de diámetro exterior 50mm 35 mm espesor a base de coquilla de espuma elastomérica flexible (FEF) AF/Armaflex®, con protección antimicrobiana Microban® incorporada y declaración ambiental de producto tipo III (EPD), factor de resistencia a la difusión del vapor de agua (µ) = 10.000, conductividad térmica (lambda) 10ºC = 0,034 W/(m·K), clasificación al fuego BL-s3,d0, de espesor 35 mm según RITE para (lambda) 10ºC = 0,04 W/(m·K), incluso pegado de uniones, parte proporcional de elementos singulares, soportes Armafix AF, y accesorios para su correcta instalación (ref.AF-6-054) o similar quivalente. Incluso pp de accesorios y material necesario para su montaje, conexionado y soportación.
|  |  |  | ACS | 0 | 0 | 0 | 0 | 0
|  |  |  | Ed. pral | 1.15 | 35 | 0 | 0 | 40.25
[9 empty] | AISD50X35MM | 40.25 | 0 | 0
TUBPREAISL50 | Partida | m | TUBERIA PREAISLADA NIRON ALL PRO D50 e30mm | [6 empty] | 178.25 | 0 | 0
Suministro e instalación de tubería pre aislada compuesta por tubería interior NIRON CLIMA BETA ALL PRO PP-RCT Pipe de polipropileno copolímero random reforzada con fibra de vidrio, (1/4)PPR / (2/4)PPR+FV / (1/4)PPR, SDR 9 Serie 4, de diámetro 50 mm y 5,6 mm de espesor. Sistema pre aislado con capa intermedia de Poliuretano Expandido Rígido (PUR) de 30 mm de espesor y resistente a los rayos UV mediante tubería exterior de Polietileno de alta densidad PEHD de diámetro 110 mm y 2,6 mm de espesor. Para uso en instalaciones de distribución Distrit Heating, agua refrigerada, cámaras frigoríficas en la industria alimentaria y procesos industriales con temperaturas comprendidas entre -20ºC y 95ºC y presión nominal PN20. Sistema y Tubería NIRON CLIMA BETA ALL PRO PP-RCT Pipe certificado según Reglamento Particular de Aenor RP01.78 y accesorios de polipropileno certificados según norma UNE EN 15874-3. Certificado según ISO 14001 y Declaración Ambiental de Producto (DAP). Presentación en barras de 6,1 m o 12,2 m de tubería exterior de color negro y tubería interior de color gris con ref. TNIRFBAIS50 del sistema NIRON de ITALSAN. Incluso p.p. de accesorios y elementos de soportaje.
|  |  |  | ACS | 0 | 0 | 0 | 0 | 0
|  |  |  | Generales enterrada | 1.15 | 45 | 0 | 0 | 51.75
|  |  |  | RACS | 0 | 0 | 0 | 0 | 0
|  |  |  | Generales enterrada | 1.15 | 110 | 0 | 0 | 126.5
[9 empty] | TUBPREAISL50 | 178.25 | 0 | 0
PPRF73D32 | Partida | m | TUBERIA PPR COMPUESTA FIBER BLUE PIPE de 40x4,5 | [6 empty] | 57.5 | 0 | 0
Suministro e instalación de tubería de polipropileno multicapa con fiber glass, de diámetro 40x4,5mm, de la marca ITALSAN, tipo NIRON FIBER BLUE PIPE PPR RP/PPR+FV/PPR RP SDR 9 Serie 4, incluso p.p. de accesorios y elementos de soportaje.
|  |  |  | RACS | 0 | 0 | 0 | 0 | 0
|  |  |  | Ed. pral | 1.15 | 50 | 0 | 0 | 57.5
[9 empty] | PPRF73D32 | 57.5 | 0 | 0
AISD40X35MM | Partida | m | AISLAMIENTO DE ESPUMA ELASTOMERICA D40x35mm | [6 empty] | 57.5 | 0 | 0
Suministro y montaje de aislamiento térmico flexible de célula cerrada para tuberías de plástico de diámetro exterior 40 mm 35 mm espesor a base de coquilla de espuma elastomérica flexible (FEF) AF/Armaflex®, con protección antimicrobiana Microban® incorporada y declaración ambiental de producto tipo III (EPD), factor de resistencia a la difusión del vapor de agua (µ) = 10.000, conductividad térmica (lambda) 10ºC = 0,034 W/(m·K), clasificación al fuego BL-s3,d0, de espesor 35 mm según RITE para (lambda) 10ºC = 0,04 W/(m·K), incluso pegado de uniones, parte proporcional de elementos singulares, soportes Armafix AF, y accesorios para su correcta instalación (ref. AF-6-042) o similar quivalente. Incluso pp de accesorios y material necesario para su montaje, conexionado y soportación.
|  |  |  | RACS | 0 | 0 | 0 | 0 | 0
|  |  |  | Ed. pral | 1.15 | 50 | 0 | 0 | 57.5
[9 empty] | AISD40X35MM | 57.5 | 0 | 0
TUBPREAISL40 | Partida | m | TUBERIA PREAISLADA NIRON ALL PRO D40 e30mm | [6 empty] | 172.5 | 0 | 0
Suministro y montaje de tubería pre aislada compuesta por tubería interior NIRON CLIMA BETA ALL PRO PP-RCT Pipe de polipropileno copolímero random reforzada con fibra de vidrio, (1/4)PPR / (2/4)PPR+FV / (1/4)PPR, SDR 9 Serie 4, de diámetro 40 mm y 4,5 mm de espesor. Sistema pre aislado con capa intermedia de Poliuretano Expandido Rígido (PUR) de 25 mm de espesor y resistente a los rayos UV mediante tubería exterior de Polietileno de alta densidad PEHD de diámetro 90 mm y 2,4 mm de espesor. Para uso en instalaciones de distribución Distrit Heating, agua refrigerada, cámaras frigoríficas en la industria alimentaria y procesos industriales con temperaturas comprendidas entre -20ºC y 95ºC y presión nominal PN20. Sistema y Tubería NIRON CLIMA BETA ALL PRO PP-RCT Pipe certificado según Reglamento Particular de Aenor RP01.78 y accesorios de polipropileno certificados según norma UNE EN 15874-3. Certificado según ISO 14001 y Declaración Ambiental de Producto (DAP). Presentación en barras de 6,1 m o 12,2 m de tubería exterior de color negro y tubería interior de color gris con ref. TNIRFBAIS40 del sistema NIRON de ITALSAN. Incluso p.p. de accesorios y elementos de soportaje.
|  |  |  | ACS | 0 | 0 | 0 | 0 | 0
|  |  |  | Generales enterrada | 1.15 | 15 | 0 | 0 | 17.25
|  |  |  | RACS | 0 | 0 | 0 | 0 | 0
|  |  |  | Generales enterrada | 1.15 | 135 | 0 | 0 | 155.25
[9 empty] | TUBPREAISL40 | 172.5 | 0 | 0
PPRF73D25 | Partida | m | TUBERIA PPR COMPUESTA FIBER BLUE PIPE de 32x3,6 | [6 empty] | 155.5 | 0 | 0
Suministro e instalación de tubería de polipropileno multicapa con fiber glass, de diámetro 32x3,6mm, de la marca ITALSAN, tipo NIRON FIBER BLUE PIPE PPR RP/PPR+FV/PPR RP SDR 9 Serie 4, incluso p.p. de accesorios y elementos de soportaje.
|  |  |  | ACS | 0 | 0 | 0 | 0 | 0
|  |  |  | Montantes escaleras A-N | 0 | 0 | 0 | 0 | 0
|  |  |  | P1ª-PB | 14 | 2 | 3.5 | 0 | 98
|  |  |  | Ed. pral | 1.15 | 50 | 0 | 0 | 57.5
[9 empty] | PPRF73D25 | 155.5 | 0 | 0
AISD32X30MM | Partida | m | AISLAMIENTO DE ESPUMA ELASTOMERICA D32x30mm | [6 empty] | 155.5 | 0 | 0
Suministro y montaje de aislamiento térmico flexible de célula cerrada para tuberías de plástico de diámetro exterior 32 mm 30 mm espesor a base de coquilla de espuma elastomérica flexible (FEF) AF/Armaflex®, con protección antimicrobiana Microban® incorporada y declaración ambiental de producto tipo III (EPD), factor de resistencia a la difusión del vapor de agua (µ) = 10.000, conductividad térmica (lambda) 10ºC = 0,034 W/(m·K), clasificación al fuego BL-s3,d0, de espesor 30 mm según RITE para (lambda) 10ºC = 0,04 W/(m·K), incluso pegado de uniones, parte proporcional de elementos singulares, soportes Armafix AF, y accesorios para su correcta instalación (ref. AF-5-035) o similar quivalente. Incluso pp de accesorios y material necesario para su montaje, conexionado y soportación.
[5 empty] | 155.5 | 0 | 0 | 0 | 155.5
[9 empty] | AISD32X30MM | 155.5 | 0 | 0
TUBPREAISL32 | Partida | m | TUBERIA PREAISLADA NIRON ALL PRO D32 e30mm | [6 empty] | 471.5 | 0 | 0
Suministro y montaje de tubería pre aislada compuesta por tubería interior NIRON CLIMA BETA ALL PRO PP-RCT Pipe de polipropileno copolímero random reforzada con fibra de vidrio, (1/4)PPR / (2/4)PPR+FV / (1/4)PPR, SDR 9 Serie 4, de diámetro 32 mm y 3,6 mm de espesor. Sistema pre aislado con capa intermedia de Poliuretano Expandido Rígido (PUR) de 29 mm de espesor y resistente a los rayos UV mediante tubería exterior de Polietileno de alta densidad PEHD de diámetro 90 mm y 2,4 mm de espesor. Para uso en instalaciones de distribución Distrit Heating, agua refrigerada, cámaras frigoríficas en la industria alimentaria y procesos industriales con temperaturas comprendidas entre -20ºC y 95ºC y presión nominal PN20. Sistema y Tubería NIRON CLIMA BETA ALL PRO PP-RCT Pipe certificado según Reglamento Particular de Aenor RP01.78 y accesorios de polipropileno certificados según norma UNE EN 15874-3. Certificado según ISO 14001 y Declaración Ambiental de Producto (DAP). Presentación en barras de 6,1 m o 12,2 m de tubería exterior de color negro y tubería interior de color gris con ref. TNIRFBAIS40 del sistema NIRON de ITALSAN. Incluso p.p. de accesorios y elementos de soportaje.
|  |  |  | ACS | 0 | 0 | 0 | 0 | 0
|  |  |  | Generales enterrada | 1.15 | 380 | 0 | 0 | 437
|  |  |  | RACS | 0 | 0 | 0 | 0 | 0
|  |  |  | Generales enterrada | 1.15 | 30 | 0 | 0 | 34.5
[9 empty] | TUBPREAISL32 | 471.5 | 0 | 0
PPRF73D20 | Partida | m | TUBERIA PPR COMPUESTA FIBER BLUE PIPE de 25x3,5 | [6 empty] | 2003 | 0 | 0
Suministro e instalación de tubería de polipropileno multicapa con fiber glass, de diámetro 25x3,5mm, de la marca ITALSAN, tipo NIRON FIBER BLUE PIPE PPR RP/PPR+FV/PPR RP SDR 9 Serie 4, incluso p.p. de accesorios y elementos de soportaje.
|  |  |  | ACS | 0 | 0 | 0 | 0 | 0
|  |  |  | Acometida habitacion | 132 | 5 | 0 | 0 | 660
|  |  |  | Montantes escaleras A-N | 0 | 0 | 0 | 0 | 0
|  |  |  | P3ª - P2ª | 14 | 2 | 3.5 | 0 | 98
|  |  |  | P2ª-P1ª | 14 | 2 | 3.5 | 0 | 98
|  |  |  | RACS | 0 | 0 | 0 | 0 | 0
|  |  |  | Acometida habitacion P3ª | 14 | 2 | 5 | 0 | 140
|  |  |  | Montantes escaleras A-N | 0 | 0 | 0 | 0 | 0
|  |  |  | P3ª - P2ª | 14 | 2 | 3.5 | 0 | 98
|  |  |  | P2ª-P1ª | 14 | 2 | 3.5 | 0 | 98
|  |  |  | P1ª-PB | 14 | 2 | 3.5 | 0 | 98
|  |  |  | RACS | 0 | 0 | 0 | 0 | 0
|  |  |  | Generales enterrada | 1.15 | 570 | 0 | 0 | 655.5
|  |  |  | Ed. pral | 1.15 | 50 | 0 | 0 | 57.5
[9 empty] | PPRF73D20 | 2003 | 0 | 0
AISD25X30MM | Partida | m | AISLAMIENTO DE ESPUMA ELASTOMERICA D25x30mm | [6 empty] | 2003 | 0 | 0
Suministro y montaje de aislamiento térmico flexible de célula cerrada para tuberías de plástico de diámetro exterior 25 mm 30 mm espesor a base de coquilla de espuma elastomérica flexible (FEF) AF/Armaflex®, con protección antimicrobiana Microban® incorporada y declaración ambiental de producto tipo III (EPD), factor de resistencia a la difusión del vapor de agua (µ) = 10.000, conductividad térmica (lambda) 10ºC = 0,034 W/(m·K), clasificación al fuego BL-s3,d0, de espesor 30 mm según RITE para (lambda) 10ºC = 0,04 W/(m·K), incluso pegado de uniones, parte proporcional de elementos singulares, soportes Armafix AF, y accesorios para su correcta instalación (ref. AF-5-025) o similar quivalente. Incluso pp de accesorios y material necesario para su montaje, conexionado y soportación.
|  |  |  | ACS | 0 | 0 | 0 | 0 | 0
|  |  |  | Acometida habitacion | 132 | 5 | 0 | 0 | 660
|  |  |  | Montantes escaleras A-N | 0 | 0 | 0 | 0 | 0
|  |  |  | P3ª - P2ª | 14 | 2 | 3.5 | 0 | 98
|  |  |  | P2ª-P1ª | 14 | 2 | 3.5 | 0 | 98
|  |  |  | RACS | 0 | 0 | 0 | 0 | 0
|  |  |  | Acometida habitacion P3ª | 14 | 2 | 5 | 0 | 140
|  |  |  | Montantes escaleras A-N | 0 | 0 | 0 | 0 | 0
|  |  |  | P3ª - P2ª | 14 | 2 | 3.5 | 0 | 98
|  |  |  | P2ª-P1ª | 14 | 2 | 3.5 | 0 | 98
|  |  |  | P1ª-PB | 14 | 2 | 3.5 | 0 | 98
|  |  |  | RACS | 0 | 0 | 0 | 0 | 0
|  |  |  | Generales enterrada | 1.15 | 570 | 0 | 0 | 655.5
|  |  |  | Ed. pral | 1.15 | 50 | 0 | 0 | 57.5
[9 empty] | AISD25X30MM | 2003 | 0 | 0
FVALBO114 | Partida | u | VALVULA DE ESFERA DE ø1 1/4" | [6 empty] | 31 | 0 | 0
Suministro y colocación de válvula de esfera de 1 1/4" de diámetro, con cuerpo de latón cromado. Incluso marcas rojas o azules, accesorios y parte proporcional de elementos mecanicos y material auxiliar necesarios para montaje, conexionado, soporte y sujeción.
|  |  |  | AFS | 0 | 0 | 0 | 0 | 0
|  |  |  | Montantes escaleras A-N | 14 | 2 | 0 | 0 | 28
|  |  |  | Ed. pral | 3 | 0 | 0 | 0 | 3
[9 empty] | FVALBO114 | 31 | 0 | 0
FVALBO1 | Partida | ud. | VALVULA DE ESFERA DE ø1" | [6 empty] | 31 | 0 | 0
Suministro y colocación de válvula de esfera de 1 1/2" de diámetro H-H con maneta de palanca, con cuerpo de latón cromado CW617N, bola de latón cromado pulido, anillos de cierre de Teflón, eje de latón estampado y maneta de acero plastificado, Tªmin=-20ºC, Tª max=150ºC, Pmax=25bar, marca Sei codigo AA03801 o similar equivalente. Incluso accesorios y parte proporcional de elementos mecanicos y material auxiliar necesarios para montaje, conexionado, soporte y sujeción.
|  |  |  | ACS | 0 | 0 | 0 | 0 | 0
|  |  |  | Montantes escaleras A-N | 14 | 2 | 0 | 0 | 28
|  |  |  | Ed. pral | 3 | 0 | 0 | 0 | 3
[9 empty] | FVALBO1 | 31 | 0 | 0
FVALBO34 | Partida | u | VALVULA DE ESFERA DE ø3/4" | [6 empty] | 31 | 0 | 0
Suministro y colocación de válvula de esfera de 3/4" de diámetro, con cuerpo de latón cromado. Incluso marcas rojas o azules, accesorios y parte proporcional de elementos mecanicos y material auxiliar necesarios para montaje, conexionado, soporte y sujeción.
|  |  |  | RACS | 0 | 0 | 0 | 0 | 0
|  |  |  | Montantes escaleras A-N | 14 | 2 | 0 | 0 | 28
|  |  |  | Ed. pral | 3 | 0 | 0 | 0 | 3
[9 empty] | FVALBO34 | 31 | 0 | 0
VRET114 | Partida | ud | VALVULA DE RETENCIÓN DE 1 1/4" | [6 empty] | 28 | 0 | 0
Suministro e instalación de válvula de retención, de la marca RUBER-CHECK o similar, PN-16, embridada, incluso contrabridas, juntas y demás accesorios, de diámetro 1 1/4".
|  |  |  | AFS | 0 | 0 | 0 | 0 | 0
|  |  |  | Montantes escaleras A-N | 14 | 2 | 0 | 0 | 28
[9 empty] | VRET114 | 28 | 0 | 0
VRET | Partida | ud | VALVULA DE RETENCIÓN DE 1" | [6 empty] | 28 | 0 | 0
Suministro e instalación de válvula de retención, de la marca RUBER-CHECK o similar, PN-16, embridada, incluso contrabridas, juntas y demás accesorios, de diámetro 1".
|  |  |  | ACS | 0 | 0 | 0 | 0 | 0
|  |  |  | Montantes escaleras A-N | 14 | 2 | 0 | 0 | 28
[9 empty] | VRET | 28 | 0 | 0
52 151-020 | Partida | ud | VÁLVULA DE EQUILIBRADO DN20 Kvs=5,7 | [6 empty] | 31 | 0 | 0
Suministro e instalación de valvula de equilibrado DN20, marca IMI TA modelo STAD DN20 Kvs=5,7, con 2 tomas para medida de caudal/presión diferencial, código 52 151-020.Incluso pp de accesorios y material necesario para su montaje, conexionado e instalación.
|  |  |  | RACS | 0 | 0 | 0 | 0 | 0
|  |  |  | Montantes escaleras A-N | 14 | 2 | 0 | 0 | 28
|  |  |  | Ed. pral | 3 | 0 | 0 | 0 | 3
[9 empty] | 52 151-020 | 31 | 0 | 0
AISLVALV | Partida | u | AISLAMIENTO DE VALVULERIA Y EQUIPOS | [6 empty] | 199 | 0 | 0
Suministro y montaje de aislamiento térmico de valvuleria mediante espuma elastomérica flexible (FEF) AF/Armaflex®, con protección antimicrobiana Microban® incorporada y declaración ambiental de producto tipo III (EPD), factor de resistencia a la difusión del vapor de agua (µ) = 10.000, conductividad térmica (lambda) 10ºC = 0,034 W/(m·K), clasificación al fuego BL-s3,d0, de espesor 30 mm según RITE, incluso pegado de uniones, parte proporcional de elementos singulares, soportes Armafix AF, y accesorios para su correcta instalación o similar quivalente.
|  |  |  | VALVULAS | 28 | 3 | 0 | 0 | 84
|  |  |  | valvulas retencion | 28 | 3 | 0 | 0 | 84
|  |  |  | valvulas equilibrado | 31 | 0 | 0 | 0 | 31
[9 empty] | AISLVALV | 199 | 0 | 0
AC01024 | Partida | u | PURGADOR AUTOMATICO DE 1/2" | [6 empty] | 56 | 0 | 0
Suministro e instalación de Purgador automático de aire SEI de SALVADOR ESCODA ref. AC01024 o similar equivalente. Temperatura 0º C +110 Cº, presión máx. 10 bar, dimensiones 1/2", incluso valvula de bola de latón 1/2" y tuberia aislada D20mm. Incluso pp de accesorios, valvulería y elementos necesarios para su montaje y conexión.
|  |  |  | AFS | 0 | 0 | 0 | 0 | 0
|  |  |  | Montantes escaleras A-N | 14 | 2 | 0 | 0 | 28
|  |  |  | ACS | 0 | 0 | 0 | 0 | 0
|  |  |  | Montantes escaleras A-N | 14 | 2 | 0 | 0 | 28
[9 empty] | AC01024 | 56 | 0 | 0
VACIADD25 | Partida | u | VACIADO 1" | [6 empty] | 87 | 0 | 0
Suministro e instalación de vaciado mediante conexión a tubería mediante válvula de bola de latón de 1", 5 ml de tubería de PVC D32mm y conexionado a desague. Incluso pp de accesorios y material necesario para su montaje, conexionado y soportación.
|  |  |  | AFS | 0 | 0 | 0 | 0 | 0
|  |  |  | Montantes escaleras A-N | 14 | 2 | 0 | 0 | 28
|  |  |  | ACS | 0 | 0 | 0 | 0 | 0
|  |  |  | Montantes escaleras A-N | 14 | 2 | 0 | 0 | 28
|  |  |  | RACS | 0 | 0 | 0 | 0 | 0
|  |  |  | Montantes escaleras A-N | 14 | 2 | 0 | 0 | 28
|  |  |  | Edificio Pral | 3 | 0 | 0 | 0 | 3
[9 empty] | VACIADD25 | 87 | 0 | 0
PPCI-CO.IN85 | Partida | ud. | Collarín intumescente cortafuego Ø50-250mm | [6 empty] | 63 | 0 | 0
Suministro e instalación de Sistema de sellado de penetraciones para protección pasiva contra incendios con manguito intumescente cortafuego, "ADEQUA" o similar equivalente, para una resistencia al fuego del sistema de 60 minutos, colocado alrededor de la tubería combustible de 50 a 250 mm de diámetro según planos y esquemas de proyecto, en paso de forjado o muro. Incluso pp de accesorios y elementos necesarios para su montaje y soportación.
|  |  |  | Edificio pral | 21 | 3 | 0 | 0 | 63
[9 empty] | PPCI-CO.IN85 | 63 | 0 | 0
[9 empty] | F.1.3 | 1 | 0 | 0
F.1.4 | Capítulo |  | RIEGO | [6 empty] | 1 | 0 | 0
Incluye montantes de habitaciones, y redes de distribución enterradas entre edificios.
DESMRIE | Partida | u | DESMONTAJE INSTALACION | [6 empty] | 1 | 0 | 0
Desmontaje de tuberias, valvuleria de instalacióm de riego existente. Gastos de transporte y gestion de residuos incluido.
[5 empty] | 1 | 0 | 0 | 0 | 1
[9 empty] | DESMRIE | 1 | 0 | 0
PP40RIEGOD40 | Partida | ml | TUBERIA PE RIEGO Ø40mm, e=3,7mm ENTERRADA | [6 empty] | 600 | 0 | 0
Suministro e instalación de tubería de abastecimiento y distribución de agua de riego, formada por tubo de polietileno PE 40 de color negro con bandas de color azul, de 40 mm de diámetro exterior y 3,7 mm de espesor, PN=10 atm, enterrada. Incluso p.p. de accesorios y elementos de soportaje. El precio no incluye la excavación ni el relleno principal.
|  |  |  | Riego | 0 | 0 | 0 | 0 | 0
|  |  |  | Circuitos | 3 | 200 | 0 | 0 | 600
[9 empty] | PP40RIEGOD40 | 600 | 0 | 0
PP40RIEGOD32 | Partida | ml | TUBERIA PE RIEGO Ø32mm, e=3mm ENTERRADA | [6 empty] | 480 | 0 | 0
Suministro e instalación de tubería de abastecimiento y distribución de agua de riego, formada por tubo de polietileno PE 40 de color negro con bandas de color azul, de 32 mm de diámetro exterior y 3 mm de espesor, PN=10 atm, enterrada. Incluso p.p. de accesorios y elementos de soportaje. El precio no incluye la excavación ni el relleno principal.
|  |  |  | Riego | 0 | 0 | 0 | 0 | 0
|  |  |  | Circuitos | 24 | 20 | 0 | 0 | 480
[9 empty] | PP40RIEGOD32 | 480 | 0 | 0
PPGOTEOMD20 | Partida | ml | TUBERIA PP RIEGO POR GOTEO MARRON Ø20mm, GOTEROS CADA 50cm | [6 empty] | 1200 | 0 | 0
Suministro e instalación de tubería de riego por goteo, formada por tubo de polietileno, color marrón, de 20 mm de diámetro exterior, con goteros integrados, situados cada 50 cm. Incluso p.p. de accesorios y elementos de soportaje. El precio no incluye la excavación ni el relleno principal.
[5 empty] | 24 | 50 | 0 | 0 | 1200
[9 empty] | PPGOTEOMD20 | 1200 | 0 | 0
URM030 | Partida | ud. | PROGRAMADOR ELECTRÓNICO AUTOMÁTICO PARA RIEGO 230/24V INTERIOR | [6 empty] | 6 | 0 | 0
Suministro e instalación de programador electrónico para riego automático, para 4 estaciones, con 1 programa y 3 arranques diarios del programa, alimentación por transformador 230/24 V interno, con capacidad para poner en funcionamiento varias electroválvulas simultáneamente y colocación mural en interior. Incluso programación. Totalmente montado y conexionado.
[5 empty] | 6 | 0 | 0 | 0 | 6
[9 empty] | URM030 | 6 | 0 | 0
SENSOR10L | Partida | ud. | SENSOR DE LLUVIA AJUSTABLE | [6 empty] | 6 | 0 | 0
Suministro e instalación de sensor de lluvia ajustable entre 3 y 25 mm, soporte de montaje de aluminio, con cuerpo de plástico, estructura soporte de aluminio, interruptor de intensidad nominal 10,1 A y 8 m de cable, sólo apto para programadores de 125/230 V de corriente alterna. Incluso accesorios de montaje y conexión con el programador. Totalmente montado y conexionado.
[5 empty] | 6 | 0 | 0 | 0 | 6
[9 empty] | SENSOR10L | 6 | 0 | 0
FVALBO114 | Partida | u | VALVULA DE ESFERA DE ø1 1/4" | [6 empty] | 12 | 0 | 0
Suministro y colocación de válvula de esfera de 1 1/4" de diámetro, con cuerpo de latón cromado. Incluso marcas rojas o azules, accesorios y parte proporcional de elementos mecanicos y material auxiliar necesarios para montaje, conexionado, soporte y sujeción.
[5 empty] | 6 | 2 | 0 | 0 | 12
[9 empty] | FVALBO114 | 12 | 0 | 0
FVALBO1 | Partida | ud. | VALVULA DE ESFERA DE ø1" | [6 empty] | 24 | 0 | 0
Suministro y colocación de válvula de esfera de 1 1/2" de diámetro H-H con maneta de palanca, con cuerpo de latón cromado CW617N, bola de latón cromado pulido, anillos de cierre de Teflón, eje de latón estampado y maneta de acero plastificado, Tªmin=-20ºC, Tª max=150ºC, Pmax=25bar, marca Sei codigo AA03801 o similar equivalente. Incluso accesorios y parte proporcional de elementos mecanicos y material auxiliar necesarios para montaje, conexionado, soporte y sujeción.
|  |  |  | Circuitos | 24 | 0 | 0 | 0 | 24
[9 empty] | FVALBO1 | 24 | 0 | 0
FVALBO34 | Partida | u | VALVULA DE ESFERA DE ø3/4" | [6 empty] | 72 | 0 | 0
Suministro y colocación de válvula de esfera de 3/4" de diámetro, con cuerpo de latón cromado. Incluso marcas rojas o azules, accesorios y parte proporcional de elementos mecanicos y material auxiliar necesarios para montaje, conexionado, soporte y sujeción.
[5 empty] | 24 | 3 | 0 | 0 | 72
[9 empty] | FVALBO34 | 72 | 0 | 0
VRET114 | Partida | ud | VALVULA DE RETENCIÓN DE 1 1/4" | [6 empty] | 6 | 0 | 0
Suministro e instalación de válvula de retención, de la marca RUBER-CHECK o similar, PN-16, embridada, incluso contrabridas, juntas y demás accesorios, de diámetro 1 1/4".
[5 empty] | 6 | 0 | 0 | 0 | 6
[9 empty] | VRET114 | 6 | 0 | 0
AC01024 | Partida | u | PURGADOR AUTOMATICO DE 1/2" | [6 empty] | 12 | 0 | 0
Suministro e instalación de Purgador automático de aire SEI de SALVADOR ESCODA ref. AC01024 o similar equivalente. Temperatura 0º C +110 Cº, presión máx. 10 bar, dimensiones 1/2", incluso valvula de bola de latón 1/2" y tuberia aislada D20mm. Incluso pp de accesorios, valvulería y elementos necesarios para su montaje y conexión.
[5 empty] | 12 | 0 | 0 | 0 | 12
[9 empty] | AC01024 | 12 | 0 | 0
VACIADD25 | Partida | u | VACIADO 1" | [6 empty] | 6 | 0 | 0
Suministro e instalación de vaciado mediante conexión a tubería mediante válvula de bola de latón de 1", 5 ml de tubería de PVC D32mm y conexionado a desague. Incluso pp de accesorios y material necesario para su montaje, conexionado y soportación.
[5 empty] | 6 | 0 | 0 | 0 | 6
[9 empty] | VACIADD25 | 6 | 0 | 0
[9 empty] | F.1.4 | 1 | 0 | 0
F.1.5 | Capítulo |  | SALA DE CALDERAS | [6 empty] | 1 | 0 | 0
Eliminacion de circuitos de calefacción, substitución de tuberias y colectores y aislamiento.
DESMSC | Partida | u | DESMONTAJE INSTALACION | [6 empty] | 1 | 0 | 0
Desmontaje de calderas, chimeneas, tuberias, bombas, valvuleria, aislamiento y colectores de acero en sala de calderas. Gastos de transporte y gestion de residuos incluido.
[5 empty] | 1 | 0 | 0 | 0 | 1
[9 empty] | DESMSC | 1 | 0 | 0
DESMBOMB | Partida | u | DESMONTAJE, ALMACENAMIENTO Y VUELTA A MONTAR DE BOMBA | [6 empty] | 0 | 0 | 0
Desmontaje, custodia, e instalación de bomba circuladora existente, por reforma de sala de calderas.
B2HAI70 | Partida | u | CONJUNTO DE 3 calderas de condensación a gas Vitodens 200-W | [6 empty] | 1 | 0 | 0
Suministro e instalación de Caldera de condensación a gas según EN 677 como caldera mural para funcionamiento estanco/atmosférico según UNE/EN 1749, con certificado CE y homologada Marca Viesmann modelo Vitdoens 200-W 99kW (3 uds) referencia de producto B2HAI70. Montaje sobre una estructura de apoyo con bastidor de montaje.Para equipos de calefacción cerrados según EN 12828. Celda de calor completa con cámara estanca, intercambiador de calor con superficies de transmisión Inox-radial y cámara de combustión de acero inoxidable integrada, quemador cilíndrico modulante MatriX, con ventilador con regulación de revoluciones, regulación de combustión Lambda Pro Control, regulador de gas, control de llama por ionización y encendido eléctrico de alta tensión. Comprobada y homologada para gas natural y GLP según EN 437 y EN 15420. Con revestimiento de la caldera de chapa de acero montado, recubierta de resina epoxi, de color blanco. Con secuencia hidráulica, aislamiento térmico y accesorios de conexión con bomba de circulación de alta eficiencia y aislamiento térmico. Con regulación de caldera digital Vitotronic 100 (modelo HC1B) y regulación digital en secuencia Vitotronic 300 (modelo MW2B) para el servicio en función de la temperatura exterior en instalaciones de varias calderas (hasta 6 Vitodens 200). Datos de la caldera individual Margen de potencia térmica nominal a • 50/30 °C 20 - 99 kW • 80/60 °C 18,2 - 90 kW Dimensiones • Longitud 530 mm • Anchura 480 mm • Altura 850 mm • Peso 83 kg Presión de servicio admisible 4 bar Conexión de humos 100 mm Conexión de humos 150 mm Rendimiento estacional PCS hasta 98 % Rendimiento estacional PCI hasta 109 % Datos de la instalación de varias calderas Margen de potencia térmica nominal a • 50/30 °C 20 - 297 kW • 80/60 °C 18,2 - 270 kW Conexión tubo colector Ø DN 80 Conexión de humos del colector de humos Ø 200 mm Longitud máxima del tubo de salida de humos 30 m Datos técnicos para la determinación de la clase de eficiencia (etiqueta ErP) Caldera • Clase de eficiencia energética estacional de calefacción A • Potencia útil 91 kW • Eficiencia energética estacional de calefacción 92 % • Consumo de energía anual 44261 kWh • Nivel de potencia sonora 59 dB Regulación de Temperatura • Clase de regulador de temperatura I • Contribución a la eficiencia energética 1 % Eficiencia energética combinada (calefacción): 95 % Clase de eficiencia energética combinada (calefacción): A Eficiencia energética Combinación (calefacción) 95 % Referencia producto.: B2HAI70 Incluso tranporte y medios de elevación necesarios, conexionado eléctrico e hidráulico, y pp de accesorios y material necesario para su montaje, conexionado y soportación.
[5 empty] | 1 | 0 | 0 | 0 | 1
[9 empty] | B2HAI70 | 1 | 0 | 0
ZK02627 | Partida | u | AGUJA HIDRÁULICA DN80 | [6 empty] | 1 | 0 | 0
Suministro e instalación de AGUJA HIDRAULICA DN80 Marca Viessmann referencia ZK02627 Incluso conexionado hidráulico,y pp de accesorios y material necesario para su montaje, conexionado y soportación.
[5 empty] | 1 | 0 | 0 | 0 | 1
[9 empty] | ZK02627 | 1 | 0 | 0
AISLAG | Partida | u | AISLAMIENTO DE AGUJA HIDRUALICA DN80 | [6 empty] | 1 | 0 | 0
Suministro y montaje de aislamiento térmico mediante espuma elastomérica flexible (FEF) AF/Armaflex®, con protección antimicrobiana Microban® incorporada y declaración ambiental de producto tipo III (EPD), factor de resistencia a la difusión del vapor de agua (µ) = 10.000, conductividad térmica (lambda) 10ºC = 0,034 W/(m·K), clasificación al fuego BL-s3,d0, de espesor 30 mm según RITE, incluso pegado de uniones, parte proporcional de elementos singulares, soportes Armafix AF.
[5 empty] | 1 | 0 | 0 | 0 | 1
[9 empty] | AISLAG | 1 | 0 | 0
ZK02632 | Partida | u | SET DE CONDENSADOS (3 PASOS) | [6 empty] | 1 | 0 | 0
Suministro e instalación de SET DE CONDENSADOS (3 PASOS) Marca Viessmann referencia ZK02632 Incluso conexionado hidráulico,y pp de accesorios y material necesario para su montaje, conexionado y soportación.
[5 empty] | 1 | 0 | 0 | 0 | 1
[9 empty] | ZK02632 | 1 | 0 | 0
ZK00679 | Partida | u | Cascada de humos – instalación de 3 calderas | [6 empty] | 1 | 0 | 0
Suministro e instalación de Cascada de humos – instalación de 3 calderas Viesmann. Sistema de salida de humos de polipropileno con funcionamiento a sobrepresión, atmosférico, compuesto de: colector, tubos de salida de humos, tapa y sifón de condensados con tubo flexible. De fácil montaje, ya que los tubos son adaptables. Salida de humos a la izquierda o la derecha. Diámetro del conducto de humos: 200 mm Referencia producto.: ZK00679 Incluso conexionado y pp de accesorios y material necesario para su montaje, conexionado y soportación.
[5 empty] | 1 | 0 | 0 | 0 | 1
[9 empty] | ZK00679 | 1 | 0 | 0
CHIMPP200 | Partida | u | CHIMENEA PP D200mm | [6 empty] | 15 | 0 | 0
Suministro e instalación de Sistema de salida de humos de polipropileno con funcionamiento a sobrepresión, atmosférico, compuesto de: 6 ml de tubos de salida de humos, 2 codos 90º, sombrerete De fácil montaje, ya que los tubos son adaptables. Diámetro del conducto de humos: 200 mm Incluso conexionado y pp de accesorios y material necesario para su montaje, conexionado y soportación.
[5 empty] | 15 | 0 | 0 | 0 | 15
[9 empty] | CHIMPP200 | 15 | 0 | 0
ENTD150 | Partida | u | CONDUCTO PP D150mm | [6 empty] | 6 | 0 | 0
Suministro e instalación de Sistema de conductos de entrada de aire de polipropileno con funcionamiento a sobrepresión, atmosférico, compuesto de: 3 ml de tubos de entrada de aire, 1 codos 90º, toma de aire con malla antiinsectos. Diámetro del conducto:150 mm Incluso conexionado y pp de accesorios y material necesario para su montaje, conexionado y soportación.
[5 empty] | 2 | 3 | 0 | 0 | 6
[9 empty] | ENTD150 | 6 | 0 | 0
Z013294 | Partida | u | VIESSMANN Vitogate 300, modelo BM/MB | [6 empty] | 1 | 0 | 0
Suministro e instalación de Sistema de control Vitogate 300 marca Viesmann referencia Z013294 se puede configurar y utilizar como pasarela BACnet o Modbus para la conexión de instalaciones de calefacción con la regulación Vitotronic en un sistema de control de edificios para los siguientes equipos: • Calderas murales y equipos compactos • Bombas de calor • Calderas de potencia media • Funciones en conexión con un sistema de control de edificio BACnet o Modbus • Manejo de instalaciónes de calefacción (p. e. encendido, modificar valores de consigna) • Transmisión de informaciones de las instalaciones de calefacción (p. ej. valores reales, estados de funcionamiento) • Reenvío de avisos de error y avería. Incluso conexionado y pp de accesorios y material necesario para su montaje, conexionado y soportación.
[5 empty] | 1 | 0 | 0 | 0 | 1
[9 empty] | Z013294 | 1 | 0 | 0
7000040 | Partida | u | PUESTA EN FUNCIONAMIENTO VIESSMANN | [6 empty] | 1 | 0 | 0
Puesta en funcionamiento por personal técnico de Viessmann, codigo 7000040.
[5 empty] | 1 | 0 | 0 | 0 | 1
[9 empty] | 7000040 | 1 | 0 | 0
TRANSPOR | Partida | u | SERVICIO DE TRANSPORTE PARA COLOCACIÓN DE CALDERAS | [6 empty] | 1 | 0 | 0
Servicio de transporte y medios de elevación para transporte y colocación de calderas en su lugar definitivo de instalación.
[5 empty] | 1 | 0 | 0 | 0 | 1
[9 empty] | TRANSPOR | 1 | 0 | 0
WWB0900XHL | Partida | ud | BOMBA DE CALOR AGUA-AGUA KEYTER MEDEA MAXIMA KZVH 2040 Q | [6 empty] | 2 | 0 | 0
Suministro e instalación de Bomba de calor solo calor de agua condensado por agua de alta temperatura, marca KEYTER, serie MEDEA MAXIMA, modelo KZVH 2040 Q de 93,9 kW (calor a 68-60ºC) y 79,2 kW (frio a 40-45ºC), realizado con chasis autoportante de acero galvanizado con pintura epoxy-poliéster termoendurecible, con máximo acceso de mantenimiento a través de paneles desmontables. - RYWI2 - SESPS - SCC (WE 2030-60,3052-60, ZV 0035-2060, ZM 1045-60, CR 0035-2060, CV/DV 2030-4, DE 2-3, TS3027-35, - BPCE - CHFC - P. (WE 2030-2052,ZV 1025-2060) Grupo hidráulico - SMSR (ZV, ZVH, ZBA) - PDCB (ZV 2) - MLWP (W-W) - P. (ZV 1025-2060) Grupo hidráulico circuito exteri Bomba de calor solo calor de agua condensado por agua de alta temperatura, marca KEYTER, serie MEDEA MAXIMA, modelo KZVH 2040 Q de 84.8 kW (calor), realizado con chasis autoportante de acero galvanizado con pintura epoxy-poliéster termoendurecible, con máximo acceso de mantenimiento a través de paneles desmontables. - Alimentación 400V-III-50Hz-N. - Refrigerante R-134A. - Potencia calorífica nominal (Tª de E/S de agua del condensador 70/78ºC y Tª de E/S de agua del evaporador 45/40ºC): 84.8 kW. - Potencia calorífica nominal (Tª de E/S de agua del condensador 55/65ºC y Tª de E/S de agua del evaporador 10/7ºC): 37.8 kW. - Caudal nominal de agua en condensador: 9.1 m3/h. - Conexiones hidráulicas en condensador: 1 1/2 pulgadas - Compresores herméticos scroll montados sobre soportes antivibratorios, con klixon interno, resistencia de cárter y sonda de temperatura de descarga. - Nº compresores / Nº circuitos / Etapas potencia: 2/1/2. - Intercambiadores de placas de acero inoxidable soldadas con cobre. - Circuito frigorífico realizado en tubo de cobre recocido equipado con presostatos de alta y baja presión, filtro deshidratador antiácido, visor de líquido y válvulas de expansión electrónicas. - Cuadro eléctrico de potencia y maniobra, con protección térmica y magnetotérmica de compresor y ventiladores. - Control electrónico AQUAMATIX para la regulación de la unidad. - Comunicación disponible mediante protocolo Modbus por RTU(R485) y TCP/IP y protocolo BACnet por MS/TP(RS485) e IP. - Terminal Climatix HMI. OPCIONALES INCLUIDOS: - Versión P: Circuito hidráulico incorporado compuesto por bomba centrífuga de acero, adecuada para agua o agua glicolada hasta 0ºC, interruptor de caudal, vaso de expansión, válvula de purga, manómetros y válvulas de cierre. - Señal analógica externa para control de set-point. - Aislamiento acústico de compresores. - Barnizado de protección de cuadro eléctrico para climas tropicales. - Controlador de fases mejorado detectando sobretensión y subtensión. - Gestión de equipos maestro-esclavo (Redundancia). Para regulaciones Aquamatix. Instalada en cada equipo para controlar la unidad slave en reserva. - Equipo con paneles desmontables con aislamiento acústico de 20 mm - Interruptor de baja presión para la protección de la bomba. - Grupo exterior - Versión P: Circuito hidráulico incorporado compuesto por bomba centrífuga de acero, adecuada para agua o agua glicolada hasta 0ºC, interruptor de caudal, vaso de expansión, válvula de purga, manómetros y válvulas de cierre. - Control de evaporación para equipo KZVH 2040 Q incluyendo variador de frecuencia para bomba simple de presión estándar. Incluye suministro, impuesto sobre gas refrigerante, mano de obra, p.p. de pequeño material, accesorios para su correcto montaje y puesta en marcha. Quedando debidamente instalada, en funcionamiento y comprobados todos sus parámetros. Incluso transporte y medios de elevación necesarios, conexionado y puesta en marcha.
[5 empty] | 2 | 0 | 0 | 0 | 2
[9 empty] | WWB0900XHL | 2 | 0 | 0
OPANT | Partida | ud | OPCION SOPORTES ANTIVIBRATORIOS | [6 empty] | 2 | 0 | 0
Suministro e instalación de opcional de soportes antivibratorios. RSBL (WF, WE 2, ZV 1-2090, CT, DT, DV, DE 2)
[5 empty] | 2 | 0 | 0 | 0 | 2
[9 empty] | OPANT | 2 | 0 | 0
ARSUA2 | Partida | ud | OPCION REDUCTOR CORRIENTE ARRANQUE | [6 empty] | 2 | 0 | 0
Opcional de Soft-Starters para compresores MARCA KEYTER MODELOESST (WE 3052, ZV 2035-2045, DE 3052, CV 4050). Soft-Starters para limitar la intensidad de arranque en compresores
[5 empty] | 2 | 0 | 0 | 0 | 2
[9 empty] | ARSUA2 | 2 | 0 | 0
GRUA04 | Partida | ud | SERVICIO DE TRANSPORTE PARA COLOCACIÓN DE BOMBA DE CALOR NUEVA | [6 empty] | 2 | 0 | 0
Servicio de transporte y medios de elevación para transporte y colocación de la maquinaria en su lugar definitivo de instalación.
[5 empty] | 2 | 0 | 0 | 0 | 2
[9 empty] | GRUA04 | 2 | 0 | 0
PPRRP94D50 | Partida | m | TUBERIA PPR-RP MONOCAPA de 75x8,4 | [6 empty] | 13.2 | 0 | 0
Suministro e instalación de tubería de polipropileno monocapa, de diámetro 75x8,4mm, de la marca ITALSAN, tipo NIRON MONOCAPA PPR RP SDR9/SERIE 4, incluso p.p. de accesorios y elementos de soportaje.
|  |  |  | AFS | 1.1 | 12 | 0 | 0 | 13.2
[9 empty] | PPRRP94D50 | 13.2 | 0 | 0
PPRF73D80 | Partida | m | TUBERIA PPR COMPUESTA FIBER BLUE PIPE de 110x12,3 | [6 empty] | 23 | 0 | 0
Suministro e instalación de tubería de polipropileno multicapa con fiber glass, de diámetro110x12,3mm, de la marca ITALSAN, tipo NIRON FIBER BLUE PIPE PPR RP/PPR+FV/PPR RP SDR 9 Serie 4, incluso p.p. de accesorios y elementos de soportaje.
|  |  |  | primario intercambiador booster | 1.15 | 2 | 10 | 0 | 23
[9 empty] | PPRF73D80 | 23 | 0 | 0
AISD110X40MM | Partida | m | AISLAMIENTO DE ESPUMA ELASTOMERICA D110x40mm | [6 empty] | 23 | 0 | 0
Suministro y montaje de aislamiento térmico flexible de célula cerrada para tuberías de plástico de diámetro exterior 110 mm 45 mm espesor a base de coquilla de espuma elastomérica flexible (FEF) AF/Armaflex®, con protección antimicrobiana Microban® incorporada y declaración ambiental de producto tipo III (EPD), factor de resistencia a la difusión del vapor de agua (µ) = 10.000, conductividad térmica (lambda) 10ºC = 0,034 W/(m·K), clasificación al fuego BL-s3,d0, de espesor 45 mm según RITE para (lambda) 10ºC = 0,04 W/(m·K), incluso pegado de uniones, parte proporcional de elementos singulares, soportes Armafix AF, y accesorios para su correcta instalación (ref. AF-45X114) o similar quivalente. Incluso pp de accesorios y material necesario para su montaje, conexionado y soportación.
[5 empty] | 23 | 0 | 0 | 0 | 23
[9 empty] | AISD110X40MM | 23 | 0 | 0
PPRF73D65 | Partida | m | TUBERIA PPR COMPUESTA FIBER BLUE PIPE de 90x10,1 | [6 empty] | 6 | 0 | 0
Suministro e instalación de tubería de polipropileno multicapa con fiber glass, de diámetro 90x10,1mm, de la marca ITALSAN, tipo NIRON FIBER BLUE PIPE PPR RP/PPR+FV/PPR RP SDR 9 Serie 4, incluso p.p. de accesorios y elementos de soportaje.
|  |  |  | acumulador inercia CALOR booster | 2 | 3 | 0 | 0 | 6
[9 empty] | PPRF73D65 | 6 | 0 | 0
AISD90X30MM | Partida | m | AISLAMIENTO DE ESPUMA ELASTOMERICA D90x30mm | [6 empty] | 12 | 0 | 0
Suministro y montaje de aislamiento térmico flexible de célula cerrada para tuberías de plástico de diámetro exterior 90 mm 30 mm espesor a base de coquilla de espuma elastomérica flexible (FEF) AF/Armaflex®, con protección antimicrobiana Microban® incorporada y declaración ambiental de producto tipo III (EPD), factor de resistencia a la difusión del vapor de agua (µ) = 10.000, conductividad térmica (lambda) 10ºC = 0,034 W/(m·K), clasificación al fuego BL-s3,d0, de espesor 30 mm según RITE para (lambda) 10ºC = 0,04 W/(m·K), incluso pegado de uniones, parte proporcional de elementos singulares, soportes Armafix AF, y accesorios para su correcta instalación (ref. AF-5-089) o similar quivalente. Con capa de plancha de aluminio de protección de 0,6mm para exteriores. Incluso pp de accesorios y material necesario para su montaje, conexionado y soportación.
|  |  |  | acumulador inercia CALOR booster | 2 | 3 | 0 | 0 | 6
|  |  |  | acumulador inercia LADO FRIO booster | 2 | 3 | 0 | 0 | 6
[9 empty] | AISD90X30MM | 12 | 0 | 0
AISD90X35MM | Partida | m | AISLAMIENTO DE ESPUMA ELASTOMERICA D90x35mm | [6 empty] | 0 | 0 | 0
Suministro y montaje de aislamiento térmico flexible de célula cerrada para tuberías de plástico de diámetro exterior 90 mm 35 mm espesor a base de coquilla de espuma elastomérica flexible (FEF) AF/Armaflex®, con protección antimicrobiana Microban® incorporada y declaración ambiental de producto tipo III (EPD), factor de resistencia a la difusión del vapor de agua (µ) = 10.000, conductividad térmica (lambda) 10ºC = 0,034 W/(m·K), clasificación al fuego BL-s3,d0, de espesor 35 mm según RITE para (lambda) 10ºC = 0,04 W/(m·K), incluso pegado de uniones, parte proporcional de elementos singulares, soportes Armafix AF, y accesorios para su correcta instalación (ref. AF-36X114) o similar quivalente. Incluso pp de accesorios y material necesario para su montaje, conexionado y soportación.
PPRF73D50 | Partida | m | TUBERIA PPR COMPUESTA FIBER BLUE PIPE de 75x8,4 | [6 empty] | 83.6 | 0 | 0
Suministro e instalación de tubería de polipropileno multicapa con fiber glass, de diámetro 75x8,4mm, de la marca ITALSAN, tipo NIRON FIBER BLUE PIPE PPR RP/PPR+FV/PPR RP SDR 9 Serie 4, incluso p.p. de accesorios y elementos de soportaje.
|  |  |  | primario calderas | 1.1 | 2 | 10 | 0 | 22
|  |  |  | primario intercambiador calderas | 1.1 | 2 | 10 | 0 | 22
|  |  |  | lado calor booster | 1.1 | 2 | 2 | 6 | 26.4
|  |  |  | secundario intercambiadores ACS | 1.1 | 2 | 6 | 0 | 13.2
[9 empty] | PPRF73D50 | 83.6 | 0 | 0
AISD75X30MM | Partida | m | AISLAMIENTO DE ESPUMA ELASTOMERICA D75x30mm | [6 empty] | 70.4 | 0 | 0
Suministro y montaje de aislamiento térmico flexible de célula cerrada para tuberías de plástico de diámetro exterior 75 mm 30 mm espesor a base de coquilla de espuma elastomérica flexible (FEF) AF/Armaflex®, con protección antimicrobiana Microban® incorporada y declaración ambiental de producto tipo III (EPD), factor de resistencia a la difusión del vapor de agua (µ) = 10.000, conductividad térmica (lambda) 10ºC = 0,034 W/(m·K), clasificación al fuego BL-s3,d0, de espesor 30 mm según RITE para (lambda) 10ºC = 0,04 W/(m·K), incluso pegado de uniones, parte proporcional de elementos singulares, soportes Armafix AF, y accesorios para su correcta instalación (ref. AF-5-076 ) o similar quivalente. Incluso pp de accesorios y material necesario para su montaje, conexionado y soportación.
|  |  |  | primario calderas | 1.1 | 2 | 10 | 0 | 22
|  |  |  | primario intercambiador calderas | 1.1 | 2 | 10 | 0 | 22
|  |  |  | lado calor booster | 1.1 | 2 | 2 | 6 | 26.4
[9 empty] | AISD75X30MM | 70.4 | 0 | 0
AISD75X35MM | Partida | m | AISLAMIENTO DE ESPUMA ELASTOMERICA D75x35mm | [6 empty] | 13.2 | 0 | 0
Suministro y montaje de aislamiento térmico flexible de célula cerrada para tuberías de plástico de diámetro exterior 75 mm 35 mm espesor a base de coquilla de espuma elastomérica flexible (FEF) AF/Armaflex®, con protección antimicrobiana Microban® incorporada y declaración ambiental de producto tipo III (EPD), factor de resistencia a la difusión del vapor de agua (µ) = 10.000, conductividad térmica (lambda) 10ºC = 0,034 W/(m·K), clasificación al fuego BL-s3,d0, de espesor 35 mm según RITE para (lambda) 10ºC = 0,04 W/(m·K), incluso pegado de uniones, parte proporcional de elementos singulares, soportes Armafix AF, y accesorios para su correcta instalación (ref. AF-5-076) o similar quivalente. Incluso pp de accesorios y material necesario para su montaje, conexionado y soportación.
|  |  |  | secundario intercambiadores ACS | 1.1 | 2 | 6 | 0 | 13.2
[9 empty] | AISD75X35MM | 13.2 | 0 | 0
PPRF73D42 | Partida | m | TUBERIA PPR COMPUESTA FIBER BLUE PIPE de 63x7.1 | [6 empty] | 11 | 0 | 0
Suministro e instalación de tubería de polipropileno multicapa con fiber glass, de diámetro 63x7,1mm, de la marca ITALSAN, tipo NIRON FIBER BLUE PIPE PPR RP/PPR+FV/PPR RP SDR 9 Serie 4, incluso p.p. de accesorios y elementos de soportaje.
|  |  |  | RACS | 1.1 | 10 | 0 | 0 | 11
[9 empty] | PPRF73D42 | 11 | 0 | 0
AISD63X30MM | Partida | m | AISLAMIENTO DE ESPUMA ELASTOMERICA D63x30mm | [6 empty] | 0 | 0 | 0
Suministro y montaje de aislamiento térmico flexible de célula cerrada para tuberías de plástico de diámetro exterior 63 mm 30 mm espesor a base de coquilla de espuma elastomérica flexible (FEF) AF/Armaflex®, con protección antimicrobiana Microban® incorporada y declaración ambiental de producto tipo III (EPD), factor de resistencia a la difusión del vapor de agua (µ) = 10.000, conductividad térmica (lambda) 10ºC = 0,034 W/(m·K), clasificación al fuego BL-s3,d0, de espesor 30 mm según RITE para (lambda) 10ºC = 0,04 W/(m·K), incluso pegado de uniones, parte proporcional de elementos singulares, soportes Armafix AF, y accesorios para su correcta instalación (ref.AF-6-064) o similar quivalente. Incluso pp de accesorios y material necesario para su montaje, conexionado y soportación.
AISD63X35MM | Partida | m | AISLAMIENTO DE ESPUMA ELASTOMERICA D63x35mm | [6 empty] | 11 | 0 | 0
Suministro y montaje de aislamiento térmico flexible de célula cerrada para tuberías de plástico de diámetro exterior 63 mm 35 mm espesor a base de coquilla de espuma elastomérica flexible (FEF) AF/Armaflex®, con protección antimicrobiana Microban® incorporada y declaración ambiental de producto tipo III (EPD), factor de resistencia a la difusión del vapor de agua (µ) = 10.000, conductividad térmica (lambda) 10ºC = 0,034 W/(m·K), clasificación al fuego BL-s3,d0, de espesor 35 mm según RITE para (lambda) 10ºC = 0,04 W/(m·K), incluso pegado de uniones, parte proporcional de elementos singulares, soportes Armafix AF, y accesorios para su correcta instalación (ref.AF-6-064) o similar quivalente. Incluso pp de accesorios y material necesario para su montaje, conexionado y soportación.
|  |  |  | RACS | 1.1 | 10 | 0 | 0 | 11
[9 empty] | AISD63X35MM | 11 | 0 | 0
PPRF73D40 | Partida | m | TUBERIA PPR COMPUESTA FIBER BLUE PIPE de 50x5,6 | [6 empty] | 5.5 | 0 | 0
Suministro e instalación de tubería de polipropileno multicapa con fiber glass, de diámetro 50x5,6mm, de la marca ITALSAN, tipo NIRON FIBER BLUE PIPE PPR RP/PPR+FV/PPR RP SDR 9 Serie 4, incluso p.p. de accesorios y elementos de soportaje.
|  |  |  | RACS C1 | 1.1 | 5 | 0 | 0 | 5.5
[9 empty] | PPRF73D40 | 5.5 | 0 | 0
AISD50X35MM | Partida | m | AISLAMIENTO DE ESPUMA ELASTOMERICA D50x35mm | [6 empty] | 5.5 | 0 | 0
Suministro y montaje de aislamiento térmico flexible de célula cerrada para tuberías de plástico de diámetro exterior 50mm 35 mm espesor a base de coquilla de espuma elastomérica flexible (FEF) AF/Armaflex®, con protección antimicrobiana Microban® incorporada y declaración ambiental de producto tipo III (EPD), factor de resistencia a la difusión del vapor de agua (µ) = 10.000, conductividad térmica (lambda) 10ºC = 0,034 W/(m·K), clasificación al fuego BL-s3,d0, de espesor 35 mm según RITE para (lambda) 10ºC = 0,04 W/(m·K), incluso pegado de uniones, parte proporcional de elementos singulares, soportes Armafix AF, y accesorios para su correcta instalación (ref.AF-6-054) o similar quivalente. Incluso pp de accesorios y material necesario para su montaje, conexionado y soportación.
|  |  |  | RACS C1 | 1.1 | 5 | 0 | 0 | 5.5
[9 empty] | AISD50X35MM | 5.5 | 0 | 0
PPRF73D32 | Partida | m | TUBERIA PPR COMPUESTA FIBER BLUE PIPE de 40x4,5 | [6 empty] | 5.5 | 0 | 0
Suministro e instalación de tubería de polipropileno multicapa con fiber glass, de diámetro 40x4,5mm, de la marca ITALSAN, tipo NIRON FIBER BLUE PIPE PPR RP/PPR+FV/PPR RP SDR 9 Serie 4, incluso p.p. de accesorios y elementos de soportaje.
|  |  |  | RACS c2 | 1.1 | 5 | 0 | 0 | 5.5
[9 empty] | PPRF73D32 | 5.5 | 0 | 0
AISD40X35MM | Partida | m | AISLAMIENTO DE ESPUMA ELASTOMERICA D40x35mm | [6 empty] | 5.5 | 0 | 0
Suministro y montaje de aislamiento térmico flexible de célula cerrada para tuberías de plástico de diámetro exterior 40 mm 35 mm espesor a base de coquilla de espuma elastomérica flexible (FEF) AF/Armaflex®, con protección antimicrobiana Microban® incorporada y declaración ambiental de producto tipo III (EPD), factor de resistencia a la difusión del vapor de agua (µ) = 10.000, conductividad térmica (lambda) 10ºC = 0,034 W/(m·K), clasificación al fuego BL-s3,d0, de espesor 35 mm según RITE para (lambda) 10ºC = 0,04 W/(m·K), incluso pegado de uniones, parte proporcional de elementos singulares, soportes Armafix AF, y accesorios para su correcta instalación (ref. AF-6-042) o similar quivalente. Incluso pp de accesorios y material necesario para su montaje, conexionado y soportación.
|  |  |  | RACS c2 | 1.1 | 5 | 0 | 0 | 5.5
[9 empty] | AISD40X35MM | 5.5 | 0 | 0
CzCCLd90 | Partida | ml | TUBERIA COMPUESTA NIRON CLIMA PPR de ø90mm | [6 empty] | 6 | 0 | 0
Suministro y montaje de tubo NIRON CLIMA compuesto de polipropileno copolímero random PP-R RP con fibra de vidrio (1/4)PP-R // (2/4)PP-R+FV // (1/4)PP-R, SDR 11 serie 5 de diámetro 90 mm y 8,2 mm de espesor. Tubería fabricada y certificada según Reglamento Particular de Aenor RP 01.78, accesorios fabricados y certificados según norma UNE EN 15874-3 y sistema de unión por termofusión, inserciones incorporadas y electrofusión según AENOR. Certificado de potabilidad Aimplas según RD 140/2003. Incluida p/p de accesorios y material auxiliar para montaje y sujeción para uso en instalaciones de climatización (sistemas agua/agua, agua/aire) y refrigeración industrial con agua glicolada, con temperaturas comprendidas entre -15 °C y 95 °C. Instalado con abrazaderas isofónicas Niron de goma lisa, según norma UNE EN 806-4. Certificado según ISO 14001 y Declaración Ambiental de Producto ( DAP ). Presentación en barra de 4 m, color azul Niron con banda azul Niron Clima, ref. TNIRCL9011 de la serie Niron de ITALSAN.
|  |  |  | acumulador inercia LADO FRIO booster | 2 | 3 | 0 | 0 | 6
[9 empty] | CzCCLd90 | 6 | 0 | 0
CzCCLd75 | Partida | ml | TUBERIA COMPUESTA NIRON CLIMA PPR de ø75mm | [6 empty] | 26.4 | 0 | 0
Suministro y montaje de tubo NIRON CLIMA compuesto de polipropileno copolímero random PP-R RP con fibra de vidrio (1/4)PP-R // (2/4)PP-R+FV // (1/4)PP-R, SDR 11 serie 5 de diámetro 75 mm y 6,8 mm de espesor. Tubería fabricada y certificada según Reglamento Particular de Aenor RP 01.78, accesorios fabricados y certificados según norma UNE EN 15874-3 y sistema de unión por termofusión, inserciones incorporadas y electrofusión según AENOR. Certificado de potabilidad Aimplas según RD 140/2003. Incluida p/p de accesorios y material auxiliar para montaje y sujeción para uso en instalaciones de climatización (sistemas agua/agua, agua/aire) y refrigeración industrial con agua glicolada, con temperaturas comprendidas entre -15 °C y 95 °C. Instalado con abrazaderas isofónicas Niron de goma lisa, según norma UNE EN 806-4. Certificado según ISO 14001 y Declaración Ambiental de Producto ( DAP ). Presentación en barra de 4 m, color azul Niron con banda azul Niron Clima, ref. TNIRCL9011 de la serie Niron de ITALSAN.
|  |  |  | lado FRIO booster | 1.1 | 2 | 2 | 6 | 26.4
[9 empty] | CzCCLd75 | 26.4 | 0 | 0
ED75-30 | Partida | ml | COQUILLA DE ESPUMA ELASTOMERICA D75 e30mm | [6 empty] | 26.4 | 0 | 0
Suministro y montaje de aislamiento térmico flexible de célula cerrada para tuberías de plástico de diámetro exterior 75 mm 30 mm espesor a base de coquilla de espuma elastomérica flexible (FEF) AF/Armaflex®, con protección antimicrobiana Microban® incorporada y declaración ambiental de producto tipo III (EPD), factor de resistencia a la difusión del vapor de agua (µ) = 10.000, conductividad térmica (lambda) 10ºC = 0,034 W/(m·K), clasificación al fuego BL-s3,d0, de espesor 30 mm según RITE para (lambda) 10ºC = 0,04 W/(m·K), incluso pegado de uniones, parte proporcional de elementos singulares, soportes Armafix AF, y accesorios para su correcta instalación (ref. AF-5-076) o similar quivalente. Incluso pp de accesorios y material necesario para su montaje, conexionado y soportación.
|  |  |  | lado FRIO booster | 1.1 | 2 | 2 | 6 | 26.4
[9 empty] | ED75-30 | 26.4 | 0 | 0
COLRACS | Partida | m | COLECTOR RACS D75 | [6 empty] | 1 | 0 | 0
Suministro e instalación de colector formado mediante tubería de polipropileno multicapa con fiber glass, de diámetro 75x8,4 mm, de la marca ITALSAN, tipo NIRON FIBER BLUE PIPE PPR RP/PPR+FV/PPR RP SDR 9 Serie 4, salidas e injertos según esquema de principio de proyecto. Incluso p.p. de accesorios y elementos de soportaje.
[5 empty] | 1 | 0 | 0 | 0 | 1
[9 empty] | COLRACS | 1 | 0 | 0
AISD75X40MMC | Partida | m | AISLAMIENTO COLECTOR RACS CON ESPUMA ELASTOMERICA D75x40mm | [6 empty] | 1 | 0 | 0
Suministro y montaje de aislamiento térmico flexible de célula cerrada para colector RACS D75 de tubería de plástico de diámetro exterior 75 mm 40 mm espesor a base de coquilla de espuma elastomérica flexible (FEF) AF/Armaflex®, con protección antimicrobiana Microban® incorporada y declaración ambiental de producto tipo III (EPD), factor de resistencia a la difusión del vapor de agua (µ) = 10.000, conductividad térmica (lambda) 10ºC = 0,034 W/(m·K), clasificación al fuego BL-s3,d0, de espesor 40 mm según RITE para (lambda) 10ºC = 0,04 W/(m·K), incluso pegado de uniones, parte proporcional de elementos singulares, soportes Armafix AF, y accesorios para su correcta instalación (ref. AF-36X75) o similar quivalente. Incluso pp de accesorios y material necesario para su montaje, conexionado y soportación.
[5 empty] | 1 | 0 | 0 | 0 | 1
[9 empty] | AISD75X40MMC | 1 | 0 | 0
COLACS | Partida | m | COLECTOR ACS D90 | [6 empty] | 1 | 0 | 0
Suministro e instalación de colector formado mediante tubería de polipropileno multicapa con fiber glass, de diámetro 90x10,1 mm, de la marca ITALSAN, tipo NIRON FIBER BLUE PIPE PPR RP/PPR+FV/PPR RP SDR 9 Serie 4, salidas e injertos según esquema de principio de proyecto. Incluso p.p. de accesorios y elementos de soportaje.
[5 empty] | 1 | 0 | 0 | 0 | 1
[9 empty] | COLACS | 1 | 0 | 0
AISD90X40MMC | Partida | m | AISLAMIENTO COLECTOR ACS CON ESPUMA ELASTOMERICA D90x40mm | [6 empty] | 1 | 0 | 0
Suministro y montaje de aislamiento térmico flexible de célula cerrada para colector ACS D90 de tubería de plástico de diámetro exterior 90 mm 40 mm espesor a base de coquilla de espuma elastomérica flexible (FEF) AF/Armaflex®, con protección antimicrobiana Microban® incorporada y declaración ambiental de producto tipo III (EPD), factor de resistencia a la difusión del vapor de agua (µ) = 10.000, conductividad térmica (lambda) 10ºC = 0,034 W/(m·K), clasificación al fuego BL-s3,d0, de espesor 40 mm según RITE para (lambda) 10ºC = 0,04 W/(m·K), incluso pegado de uniones, parte proporcional de elementos singulares, soportes Armafix AF, y accesorios para su correcta instalación (ref. AF-36X90) o similar quivalente. Incluso pp de accesorios y material necesario para su montaje, conexionado y soportación.
[5 empty] | 1 | 0 | 0 | 0 | 1
[9 empty] | AISD90X40MMC | 1 | 0 | 0
INTERUFP339 | Partida | u | INTERCAMBIADOR DE PLACAS ACS 325KW | [6 empty] | 1 | 0 | 0
Suministro e instalación de intercambiador de placas desmontables Marca Sedical Modelo UFP-65 / 44 H - IG - PN10, bastidor ST 52.3 / calidad 8.8, 72 placas de acero inoxidable AISI 316 de 0,5 mm de espesor, juntas Nitrilo HT, temperatura máxima 100ºC, conexiones DN65, Largo, alto, ancho y peso del bastidor 438 mm/ 1296 mm/ 395 mm/ 331 kg Superfície intercambio efectiva =13,66 m2 Agrupamiento = 1x22/1x21 Coef. global de transmisión (servicio / limpio) = 2378.3 / 6691.8 W/m²×ºK Sobredimensionamiento: 181% Potencia de intercambio = 325 kWt Lado calor Tª entrada =80ºC Tª salida = 65ºC Lado frío Tª entrada=41ºC Tª salida = 61ºC Incluso pp de accesorios y elementos para conexión y soportación.
[5 empty] | 1 | 0 | 0 | 0 | 1
[9 empty] | INTERUFP339 | 1 | 0 | 0
INTERUFP3472 | Partida | u | INTERCAMBIADOR DE PLACAS RECUPERACIÓN DE CALOR 325KW | [6 empty] | 1 | 0 | 0
Suministro e instalación de intercambiador de placas desmontables Marca Sedical Modelo UFP-63 / 60 MH 63 - H - PN10, bastidor ST 52.3 / calidad 8.8, 72 placas de acero inoxidable AISI 316 de 0,5 mm de espesor, juntas Nitrilo HT, temperatura máxima 100ºC, conexiones DN65, Largo, alto, ancho y peso del bastidor 1380 mm/ 984 mm/ 395 mm/ 297 kg Superfície intercambio efectiva = 12,91 m2 Agrupamiento = 1x30/1x29 Coef. global de transmisión (servicio / limpio) = 2093.4 / 5894.5 W/m²×ºK Sobredimensionamiento: 182% Potencia de intercambio = 325 kWt Lado calor Tª entrada =68ºC Tª salida = 60ºC Lado frío Tª entrada=41ºC Tª salida = 61ºC Incluso pp de accesorios y elementos para conexión y soportación.
[5 empty] | 1 | 0 | 0 | 0 | 1
[9 empty] | INTERUFP3472 | 1 | 0 | 0
DEP-06 ACS | Partida | u | DEPOSITO ACUMULACIÓN INERCIA LAPESA Mod. MV-2000I (2.000L) | [6 empty] | 1 | 0 | 0
Suministro y montaje de depósito acumulador industrial de gran capacidad, MARCA LAPESA, para acumulación de inercia de AC. Serie MASTER-VITRIFICADO 850ºC. Modelo MV-2000IB, de 2000 litros de capacidad, con boca de hombre DN400. . Construido en chapa de acero al carbono. . Temperatura máxima admisible 90º C en continuo. . Presión de trabajo máxima 6 Kg/cm2. . Mod. IB: Incorpora 1 boca de hombre lateral con paso DN400 para acceder al interior del depósito, aislada de serie con poliuretano inyectado en molde. . Acabado exterior mediante espuma de poliuretano compacto inyectado en molde con control permanente de celda, evitando condensaciones en el cuerpo del acumulador y minimizando pérdidas térmicas. Espesor de aislamiento 80mm con densidad 45Kg/m3 y coeficiente de transmisión térmica 0,025 W/mK. . Pérdidas caloríficas inferiores a las exigencias citadas en la DIN 4753/8 (Wh/24). . Pérdidas estáticas y clasificación energética según tabla adjunta. . Puede incorporarse forro acolchado para interior o intemperie, en PVC, color gris, con semi-tapas superiores, y tapa lateral para boca de hombre (montaje no incluido). . Posibilidad de instalar kit eléctrico opcional según modelos. . Con Certificado según Directiva 2014/68/UE. Dimensiones: D: Diametro exterior: 1360 mm H: Altura total: 2280 mm Diagonal: 2655 mm Conexiones: Conexion lateral: 4'' GAS/H Conexion resistencia electrica: 2'' GAS/H Conexion superior: 2'' GAS/H Conexion desague: 1 1/2'' GAS/M Conexion sensores: 1/2'' GAS/H Peso en vacio: 347 KG Incluso; Forro acolchado para interior, en PVC, color gris, con semi-tapas superiores, y tapa lateral para boca de hombre. (Montaje incluido) Totalmente instalado, probado y funcionando.
|  |  |  | RECUPERACION | 1 | 0 | 0 | 0 | 1
[9 empty] | DEP-06 ACS | 1 | 0 | 0
TP 40-1802 | Partida | u | Bomba GRUNDFOS TP 40-180/2 | [6 empty] | 1 | 0 | 0
Desmontaje, almacenamiento y vuelta a montar de bomba circuladora electronica, con cuerpo hidráulico de fundición e impulsor inox AISI 304, marca GRUNDFOS, modelo TP 40-180/2 A-F-A-BQQE-EW1 con grado de protección IP55, diametro conexiones DN40. PN10, Tª maxima=120ºC. Incluye aislamiento de cuerpo mediante espuma elsatomérica de 30 mm de espesor según RITE. Incluso reducción de tuberia a diametro nominal de conexiones de bomba, puente manometrico D60mm P=0-4 bar glicerina, y parte proporcional de elementos mecánicos y material auxiliar necesarios para montaje, conexionado, soporte y sujección.
|  |  |  | B2 | 1 | 0 | 0 | 0 | 1
[9 empty] | TP 40-1802 | 1 | 0 | 0
TP 50-1802 | Partida | u | Bomba GRUNDFOS TP 50-180/2 | [6 empty] | 1 | 0 | 0
Desmontaje, almacenamiento y vuelta a montar de bomba circuladora electronica, con cuerpo hidráulico de fundición e impulsor inox AISI 304, marca GRUNDFOS, modelo TP 50-180/2 A-F-A-BQQE-FW1 con grado de protección IP55, diametro conexiones DN50. PN10, Tª maxima=120ºC. Incluye aislamiento de cuerpo mediante espuma elsatomérica de 30 mm de espesor según RITE. Incluso reducción de tuberia a diametro nominal de conexiones de bomba, puente manometrico D60mm P=0-4 bar glicerina, y parte proporcional de elementos mecánicos y material auxiliar necesarios para montaje, conexionado, soporte y sujección.
|  |  |  | B3 | 1 | 0 | 0 | 0 | 1
[9 empty] | TP 50-1802 | 1 | 0 | 0
TP 65-1502 | Partida | u | Bomba GRUNDFOS TP 65-150/4 | [6 empty] | 1 | 0 | 0
Desmontaje, almacenamiento y vuelta a montar de bomba circuladora electronica, con cuerpo hidráulico de fundición e impulsor inox AISI 304, marca GRUNDFOS, modelo TP 65-150/4 A-F-A-BQQE-IW3 con grado de protección IP55, diametro conexiones DN65. PN10, Tª maxima=120ºC. Incluye aislamiento de cuerpo mediante espuma elsatomérica de 30 mm de espesor según RITE. Incluso reducción de tuberia a diametro nominal de conexiones de bomba, puente manometrico D60mm P=0-4 bar glicerina, y parte proporcional de elementos mecánicos y material auxiliar necesarios para montaje, conexionado, soporte y sujección.
|  |  |  | B7 | 1 | 0 | 0 | 0 | 1
[9 empty] | TP 65-1502 | 1 | 0 | 0
ATV320U22N4W | Partida | u | VARIADOR VELOCIDAD ALTIVAR ATV950U15N4 0,75kW IP55 | [6 empty] | 2 | 0 | 0
Suministro e instalacion de Variador de velocidad Altivar ATV950 modelo ATV950U15N4 0,75kW-380...480V-IP55, con las siguientes características: Potencia Nominal 0,75 kW Fase 3 Tensión de Alimentación 380-500 V ac Corriente Nominal 2,2 A Frecuencia de Salida 0.1 - 599Hz Serie ATV950 Índice de Protección IP IP55 Tipo de Comunicación Ethernet IP/Modbus TCP Tipo de unidad Velocidad variable STO Sí Filtro Incluido Sí Tipo de Montaje Montaje en pared Función Control de motor, Cumplimiento normativo CSA Certified, C-Tick Certified, EN/IEC 61800-3, EN/IEC 61800-5-1, GOST Certified, IEC 13849-1, IEC 60721-3, IEC 61508, NOM Certified, REACH Certified, UL 61800-5-1, UL Listed Anchura Total 264mm AlturaTotal 678mm Profundidad Total 272mm Entradas analogicas: 3 Entradas digitales: 10 Salidas analogicas: 2 Salidas digitales: 2 Inculso programación, puesta en marcha, montaje conexionado y soportación.
|  |  |  | B3,B4 | 2 | 0 | 0 | 0 | 2
[9 empty] | ATV320U22N4W | 2 | 0 | 0
ATV950U30N4 | Partida | u | VARIADOR VELOCIDAD ALTIVAR ATV950U30N4 3kW IP55 | [6 empty] | 1 | 0 | 0
Suministro e instalacion de Variador de velocidad Altivar ATV950 modelo ATV950U30N4 3kW-380...480V-IP55, con las siguientes características: Potencia Nominal 3 kW Fase 3 Tensión de Alimentación 380-500 V ac Corriente Nominal 5,4 A Frecuencia de Salida 0.1 - 599Hz Serie ATV950 Índice de Protección IP IP55 Tipo de Comunicación Ethernet IP/Modbus TCP Tipo de unidad Velocidad variable STO Sí Filtro Incluido Sí Tipo de Montaje Montaje en pared Función Control de motor, Cumplimiento normativo CSA Certified, C-Tick Certified, EN/IEC 61800-3, EN/IEC 61800-5-1, GOST Certified, IEC 13849-1, IEC 60721-3, IEC 61508, NOM Certified, REACH Certified, UL 61800-5-1, UL Listed Anchura Total 264mm AlturaTotal 678mm Profundidad Total 272mm Entradas analogicas: 3 Entradas digitales: 10 Salidas analogicas: 2 Salidas digitales: 2 Inculso programación, puesta en marcha, montaje conexionado y soportación.
|  |  |  | B7 | 1 | 0 | 0 | 0 | 1
[9 empty] | ATV950U30N4 | 1 | 0 | 0
KC655DN50C | Partida | u | CONTADOR KAMSTRUP ULTRAFLOW 54 MULTICAL 603 DN50 Qp=15m3/h CALOR | [6 empty] | 4 | 0 | 0
Suministro e instalador de contador electrónico de energia mediante ultrasonidos, marca Kamstrup Multical 603 Ultraflow 54 DN50 Qp=15m3/h referencia KC655CKCE2-603E-67-00, formado por: • Integrador M603-E Pt500 de 2 hilos, t1-t2-t3, V1-V2 • Caudalímetro ultrasónico ULTRAFLOW® tipo 54 para CALOR (2ºC - 130ºC) • Caudal nominal qp 15,0 m³/h, 270 mm X DN50, PN 25 en acero inoxidable • Juego de 2 sondas de bolsillo con 3 m de cable, & 5,8. con Juego portasondas de 90 mm X R½", acero inox. para ø 5,8 mm (2 unid.) • 230 VAC alimentación • Cable de conexión entre Multical y Ultraflow - 2,5 m. • Puerto óptico para lectura de registros históricos (hasta 15 años, 36 meses, 460 días y 1.392 horas) • Tarjeta de comunicación 1: ModBus RTU (RS-485) + 2 entradas de pulsos (A, B)* • Placa metálica para cabezal de lectura óptica • Soporte plano para montaje en pared • Cumple con la normativa MID (caudalímetro, integrador y sondas) Incluso tubería Niron Fiber Blue D63 antes y después de contador con longitud recta mínima según especificaciones de montaje de faricante, conexiones embridadas, y aislada, programación, puesta en marcha, conexionado, y pp de accesorios y material necesario para su montaje, conexionado y soportación.
|  |  |  | E1, E2, E3, E4 | 4 | 0 | 0 | 0 | 4
[9 empty] | KC655DN50C | 4 | 0 | 0
V5050B1064 | Partida | u | VALVULA DE 3 VIAS MOTORIZADA DN50 DIVERSORA | [6 empty] | 1 | 0 | 0
Suministro e instalación de válvula motorizada de 3 vias diversora DN50 Kvs=40, de cuerpo de hierro fundido GG25, vástago de acero inoxidable, carrera 20 mm, conexión mediante bridas, Tªmax=120ºC, PN16, marca Honeywell Modelo V5013R1099 o similar equivalente. Incluso pp de accesorios y material necesario para su montaje y soportación.
|  |  |  | ACS | 1 | 0 | 0 | 0 | 1
[9 empty] | V5050B1064 | 1 | 0 | 0
ML6421B3012 | Partida | u | ACTUADOR LINEAL TODO/NADA 20mm | [6 empty] | 1 | 0 | 0
Suministro e instalación de actuador lineal todo/nada, 230Vac-1800Nm T=3,5 minutos -carrera 38mm, marca Honeywell Modelo ML6420A3015 o similar equivalente. Incluso doble contacto final de carrera 250Vac/10A referencia 43191680-002. Incluso pp de accesorios y material necesario para su montaje, conexionado y soportación.
[5 empty] | 1 | 0 | 0 | 0 | 1
[9 empty] | ML6421B3012 | 1 | 0 | 0
VEXP100 | Partida | ud | VASO DE EXPANSION DE 100l/ 5 bar | [6 empty] | 1 | 0 | 0
Suministro e instalación de vaso de expansión cerrado de 100 litros de capacidad y presión máxima de trabajo de 5 bar, de la marca VAREM o similar, modelo vertcal con patas, con membrana recambiable, incluso válvulas de esfera de 1/2'' para mantenimiento y vaciado.. incluso p.p. de accesorios y elementos de soportaje.
|  |  |  | RECUPERACION | 1 | 0 | 0 | 0 | 1
[9 empty] | VEXP100 | 1 | 0 | 0
VEXP220 | Partida | ud | VASO DE EXPANSION DE 200 l/ 10 bar | [6 empty] | 2 | 0 | 0
Suministro e instalación de vaso de expansión cerrado de 200 litros de capacidad y presión máxima de trabajo de 10 bar, de la marca IBAIONDO o similar, modelo 220 CMR vertcal con patas, con membrana recambiable, incluso válvulas de esfera de 1/2'' para mantenimiento y vaciado.. incluso p.p. de accesorios y elementos de soportaje.
|  |  |  | PRIMARIO CALDERAS | 1 | 0 | 0 | 0 | 1
|  |  |  | PRIMARIO BOOSTER | 1 | 0 | 0 | 0 | 1
[9 empty] | VEXP220 | 2 | 0 | 0
FVALMA4 | Partida | u | VALVULA DE MARIPOSA DE ø4" con REDUCTOR MANUAL | [6 empty] | 2 | 0 | 0
Suministro y colocación de válvula de mariposa de 4" de diámetro, con cuerpo de hierro fundido GG25 recubierto de epoxi, elástomero de EPDM, mariposa y eje de acero inoxidable AISI-316, cojinete de teflón, junta tórica de EPDM, arandela de acero, con reductor manual, montaje Wafer entre bridas, Tª max=100ºC, Pmax servicio=16bar, marca Sei codigo AA04145 o similar equivalente. Incluso accesorios y parte proporcional de elementos mecanicos y material auxiliar necesarios para montaje, conexionado, soporte y sujeción.
|  |  |  | ACUMULADOR LADO CALIENTE BOOSTER | 2 | 0 | 0 | 0 | 2
[9 empty] | FVALMA4 | 2 | 0 | 0
FVALMA3 | Partida | u | VALVULA DE MARIPOSA DE ø3" con REDUCTOR MANUAL | [6 empty] | 27 | 0 | 0
Suministro y colocación de válvula de mariposa de 4" de diámetro, con cuerpo de hierro fundido GG25 recubierto de epoxi, elástomero de EPDM, mariposa y eje de acero inoxidable AISI-316, cojinete de teflón, junta tórica de EPDM, arandela de acero, con reductor manual, montaje Wafer entre bridas, Tª max=100ºC, Pmax servicio=16bar, marca Sei codigo AA04144 o similar equivalente. Incluso accesorios y parte proporcional de elementos mecanicos y material auxiliar necesarios para montaje, conexionado, soporte y sujeción.
|  |  |  | ACUMULADOR LADO FRIO BOOSTER | 22 | 0 | 0 | 0 | 22
|  |  |  | ACUMULADOR LADO CALIENTE BOOSTER | 2 | 0 | 0 | 0 | 2
|  |  |  | PRIMARIO INTERCAMBIADOR BOOSTER | 2 | 0 | 0 | 0 | 2
|  |  |  | BOMBA B7 | 1 | 0 | 0 | 0 | 1
[9 empty] | FVALMA3 | 27 | 0 | 0
FVALMA212 | Partida | u | VALVULA DE MARIPOSA DE ø2 1/2" PALANCA | [6 empty] | 19 | 0 | 0
Suministro y colocación de válvula de mariposa de 2 1/2" de diámetro, con cuerpo de hierro fundido GG25 recubierto de epoxi, elástomero de EPDM, mariposa y eje de acero inoxidable AISI-316, cojinete de teflón, junta tórica de EPDM, arandela de acero, y palanca de aluminio, montaje Wafer entre bridas, Tª max=100ºC, Pmax servicio=16bar, marca Sei codigo AA04113 o similar equivalente. Incluso accesorios y parte proporcional de elementos mecanicos y material auxiliar necesarios para montaje, conexionado, soporte y sujeción.
|  |  |  | ACUMULADOR RECUPERACION | 2 | 0 | 0 | 0 | 2
|  |  |  | BOOSTER | 2 | 2 | 0 | 0 | 4
|  |  |  | ACUMULADOR CALDERAS | 4 | 0 | 0 | 0 | 4
|  |  |  | PRIMARIO INTERCAMBIADOR CALDERAS | 2 | 0 | 0 | 0 | 2
|  |  |  | SECUNDARIO INTERCAMBIADORES | 2 | 3 | 0 | 0 | 6
|  |  |  | B3 | 1 | 0 | 0 | 0 | 1
[9 empty] | FVALMA212 | 19 | 0 | 0
FVALMA2 | Partida | u | VALVULA DE MARIPOSA DE ø2" PALANCA | [6 empty] | 4 | 0 | 0
Suministro y colocación de válvula de mariposa de 2 1/2" de diámetro, con cuerpo de hierro fundido GG25 recubierto de epoxi, elástomero de EPDM, mariposa y eje de acero inoxidable AISI-316, cojinete de teflón, junta tórica de EPDM, arandela de acero, y palanca de aluminio, montaje Wafer entre bridas, Tª max=100ºC, Pmax servicio=16bar, marca Sei codigo AA04112 o similar equivalente. Incluso accesorios y parte proporcional de elementos mecanicos y material auxiliar necesarios para montaje, conexionado, soporte y sujeción.
|  |  |  | RACS | 2 | 0 | 0 | 0 | 2
|  |  |  | IMPULSION ACS | 2 | 0 | 0 | 0 | 2
[9 empty] | FVALMA2 | 4 | 0 | 0
FVALBO112 | Partida | u | VALVULA DE ESFERA DE ø1 1/2" | [6 empty] | 3 | 0 | 0
Suministro y colocación de válvula de esfera de 1 1/2" de diámetro, con cuerpo de latón cromado. Incluso marcas rojas o azules, accesorios y parte proporcional de elementos mecanicos y material auxiliar necesarios para montaje, conexionado, soporte y sujeción.
|  |  |  | RACS | 3 | 0 | 0 | 0 | 3
[9 empty] | FVALBO112 | 3 | 0 | 0
FVALBO114 | Partida | u | VALVULA DE ESFERA DE ø1 1/4" | [6 empty] | 2 | 0 | 0
Suministro y colocación de válvula de esfera de 1 1/4" de diámetro, con cuerpo de latón cromado. Incluso marcas rojas o azules, accesorios y parte proporcional de elementos mecanicos y material auxiliar necesarios para montaje, conexionado, soporte y sujeción.
|  |  |  | RACS | 2 | 0 | 0 | 0 | 2
[9 empty] | FVALBO114 | 2 | 0 | 0
VRET4 | Partida | u | VALVULA DE RETENCIÓN DE DOBLE CLAPETA ø4" | [6 empty] | 0 | 0 | 0
Suministro y colocación de válvula de retención de doble clapeta de 3" de diámetro, con cuerpo de fundición gris GG-25, clapeta de acero inoxidable AISI-304, eje y muelle de acero inoxidable y asiento de EPDM, montaje tipo Wafer entre bridas PN-16, Tª max=100ºC, Ptrabajo=16 bar, marca Salvador Escoda codigo AA05056 o similar equivalente. Incluso accesorios y parte proporcional de elementos mecanicos y material auxiliar necesarios para montaje, conexionado, soporte y sujeción.
VRET3 | Partida | u | VALVULA DE RETENCIÓN DE DOBLE CLAPETA ø3" | [6 empty] | 1 | 0 | 0
Suministro y colocación de válvula de retención de doble clapeta de 3" de diámetro, con cuerpo de fundición gris GG-25, clapeta de acero inoxidable AISI-304, eje y muelle de acero inoxidable y asiento de EPDM, montaje tipo Wafer entre bridas PN-16, Tª max=100ºC, Ptrabajo=16 bar, marca Salvador Escoda codigo AA05055 o similar equivalente. Incluso accesorios y parte proporcional de elementos mecanicos y material auxiliar necesarios para montaje, conexionado, soporte y sujeción.
|  |  |  | BOMBA B7 | 1 | 0 | 0 | 0 | 1
[9 empty] | VRET3 | 1 | 0 | 0
AA 05 177 | Partida | u | VALVULA DE RETENCIÓN DE 2 1/2" | [6 empty] | 3 | 0 | 0
Suministro e instalación de válvula de retención de 2 1/2" de doble clapeta, con cuerpo, eje y disco de latón, muelle de acero inoxidable AISI-304 y junta de cierre de NBR, Tª maxima de servicio=90ºC. Incluso pp de accesorios y elementos necesarios para su montaje.
|  |  |  | AFS | 1 | 0 | 0 | 0 | 1
|  |  |  | B3 | 1 | 0 | 0 | 0 | 1
|  |  |  | B2 | 1 | 0 | 0 | 0 | 1
[9 empty] | AA 05 177 | 3 | 0 | 0
AA 05 176 | Partida | u | VALVULA DE RETENCIÓN DE 2" | [6 empty] | 0 | 0 | 0
Suministro e instalación de válvula de retención de 2" de doble clapeta, con cuerpo, eje y disco de latón, muelle de acero inoxidable AISI-304 y junta de cierre de NBR, Tª maxima de servicio=90ºC. Incluso pp de accesorios y elementos necesarios para su montaje.
AA 05 175 | Partida | u | VALVULA DE RETENCIÓN DE 1 1/2" | [6 empty] | 1 | 0 | 0
Suministro e instalación de válvula de retención de 1 1/2" de doble clapeta, con cuerpo, eje y disco de latón, muelle de acero inoxidable AISI-304 y junta de cierre de NBR, Tª maxima de servicio=90ºC. Incluso pp de accesorios y elementos necesarios para su montaje.
|  |  |  | B4.2 | 1 | 0 | 0 | 0 | 1
[9 empty] | AA 05 175 | 1 | 0 | 0
AA 05 174 | Partida | u | VALVULA DE RETENCIÓN DE 1 1/4" | [6 empty] | 1 | 0 | 0
|  |  |  | B4.1 | 1 | 0 | 0 | 0 | 1
[9 empty] | AA 05 174 | 1 | 0 | 0
VALVRET1PULG | Partida | u | VALVULA DE RETENCIÓN DE 1" | [6 empty] | 1 | 0 | 0
Suministro e instalación de válvula de retención de 1" de doble clapeta, con cuerpo, eje y disco de latón, muelle de acero inoxidable AISI-304 y junta de cierre de NBR, Tª maxima de servicio=90ºC. Incluso pp de accesorios y elementos necesarios para su montaje.
|  |  |  | LLENADO PRIMARIO | 1 | 0 | 0 | 0 | 1
[9 empty] | VALVRET1PULG | 1 | 0 | 0
VS1 | Partida | ud | VALVULA DE SEGURIDAD 6bar-1" | [6 empty] | 0 | 0 | 0
Suministro e instalación de válvula de seguridad de 6 bar, de la marca ARI o similar, PN-10, roscada, de diámetro 1", incluso conducción del escape a desagüe. Incluso pp de accesorios para su montaje, conexionado y soportación.
VS2 | Partida | ud | VALVULA DE SEGURIDAD 3bar-1" | [6 empty] | 5 | 0 | 0
Suministro e instalación de válvula de seguridad de 3 bar, de la marca ARI o similar, PN-10, roscada, de diámetro 1", incluso conducción del escape a desagüe. Incluso pp de accesorios para su montaje, conexionado y soportación.
|  |  |  | ACUMULADORES | 3 | 0 | 0 | 0 | 3
|  |  |  | CALDERAS | 2 | 0 | 0 | 0 | 2
[9 empty] | VS2 | 5 | 0 | 0
FILTRO3 | Partida | u | FILTRO Y CON BRIDAS ø3" paso filtro 0,5mm | [6 empty] | 1 | 0 | 0
Suministro y colocación de filtro Y con bridas de 3" de diámetro, con cuerpo de fundición gris EN-GJL-250 con recubrimiento epoxi, tamiz de acero inoxidable AISI-1.431 de 0,5mm de diámetro de paso, montaje mediante bridas PN-16, Tª max=120ºC, Pmáx=16 bar. Incluso accesorios y parte proporcional de elementos mecanicos y material auxiliar necesarios para montaje, conexionado, soporte y sujeción.
|  |  |  | BOMBA B7 | 1 | 0 | 0 | 0 | 1
[9 empty] | FILTRO3 | 1 | 0 | 0
FILTRO212 | Partida | u | FILTRO Y CON BRIDAS ø2 1/2" paso filtro 0,5mm | [6 empty] | 2 | 0 | 0
Suministro y colocación de filtro Y con bridas de 2 1/2" de diámetro, con cuerpo de fundición gris EN-GJL-250 con recubrimiento epoxi, tamiz de acero inoxidable AISI-1.431 de 0,5mm de diámetro de paso, montaje mediante bridas PN-16, Tª max=120ºC, Pmáx=16 bar. Incluso accesorios y parte proporcional de elementos mecanicos y material auxiliar necesarios para montaje, conexionado, soporte y sujeción.
|  |  |  | B3 | 1 | 0 | 0 | 0 | 1
|  |  |  | B2 | 1 | 0 | 0 | 0 | 1
[9 empty] | FILTRO212 | 2 | 0 | 0
FILTRO2 | Partida | u | FILTRO Y CON BRIDAS ø2" paso filtro 0,5mm | [6 empty] | 2 | 0 | 0
Suministro y colocación de filtro Y con bridas de 2" de diámetro, con cuerpo de fundición gris EN-GJL-250 con recubrimiento epoxi, tamiz de acero inoxidable AISI-1.431 de 0,5mm de diámetro de paso, montaje mediante bridas PN-16, Tª max=120ºC, Pmáx=16 bar. Incluso accesorios y parte proporcional de elementos mecanicos y material auxiliar necesarios para montaje, conexionado, soporte y sujeción.
|  |  |  | B3 | 1 | 0 | 0 | 0 | 1
|  |  |  | RACS C1 | 1 | 0 | 0 | 0 | 1
[9 empty] | FILTRO2 | 2 | 0 | 0
FIKLTRO112 | Partida | u | FILTRO Y ø1 1/2" paso filtro 0,5mm | [6 empty] | 1 | 0 | 0
Suministro y colocación de filtro Y de 1 1/2" de diámetro, con cuerpo de fundición gris EN-GJL-250 con recubrimiento epoxi, tamiz de acero inoxidable AISI-1.431 de 0,5mm de diámetro de paso, montaje mediante bridas PN-16, Tª max=120ºC, Pmáx=16 bar. Incluso accesorios y parte proporcional de elementos mecanicos y material auxiliar necesarios para montaje, conexionado, soporte y sujeción.
|  |  |  | B4.2 | 1 | 0 | 0 | 0 | 1
[9 empty] | FIKLTRO112 | 1 | 0 | 0
FILTRO114 | Partida | u | FILTRO Y ø1 1/4" paso filtro 0,5mm | [6 empty] | 1 | 0 | 0
Suministro y colocación de filtro Y de 1 1/4" de diámetro, con cuerpo de fundición gris EN-GJL-250 con recubrimiento epoxi, tamiz de acero inoxidable AISI-1.431 de 0,5mm de diámetro de paso, montaje mediante bridas PN-16, Tª max=120ºC, Pmáx=16 bar. Incluso accesorios y parte proporcional de elementos mecanicos y material auxiliar necesarios para montaje, conexionado, soporte y sujeción.
|  |  |  | B4.1 | 1 | 0 | 0 | 0 | 1
[9 empty] | FILTRO114 | 1 | 0 | 0
FILTRO1 | Partida | u | FILTRO Y ø1" paso filtro 0,5mm | [6 empty] | 1 | 0 | 0
Suministro y colocación de filtro Y de 1" de diámetro, con cuerpo de fundición gris EN-GJL-250 con recubrimiento epoxi, tamiz de acero inoxidable AISI-1.431 de 0,5mm de diámetro de paso, montaje mediante bridas PN-16, Tª max=120ºC, Pmáx=16 bar. Incluso accesorios y parte proporcional de elementos mecanicos y material auxiliar necesarios para montaje, conexionado, soporte y sujeción.
|  |  |  | LLENADO PRIMARIO | 1 | 0 | 0 | 0 | 1
[9 empty] | FILTRO1 | 1 | 0 | 0
AISLVALV | Partida | u | AISLAMIENTO DE VALVULERIA Y EQUIPOS | [6 empty] | 78 | 0 | 0
Suministro y montaje de aislamiento térmico de valvuleria mediante espuma elastomérica flexible (FEF) AF/Armaflex®, con protección antimicrobiana Microban® incorporada y declaración ambiental de producto tipo III (EPD), factor de resistencia a la difusión del vapor de agua (µ) = 10.000, conductividad térmica (lambda) 10ºC = 0,034 W/(m·K), clasificación al fuego BL-s3,d0, de espesor 30 mm según RITE, incluso pegado de uniones, parte proporcional de elementos singulares, soportes Armafix AF, y accesorios para su correcta instalación o similar quivalente.
|  |  |  | VALVULAS | 57 | 0 | 0 | 0 | 57
|  |  |  | VALVULA RETENCION | 7 | 0 | 0 | 0 | 7
|  |  |  | FILTROS | 8 | 0 | 0 | 0 | 8
|  |  |  | INTERCAMBIADOR | 2 | 0 | 0 | 0 | 2
|  |  |  | CONTADORES ENERGIA | 4 | 0 | 0 | 0 | 4
[9 empty] | AISLVALV | 78 | 0 | 0
P374 | Partida | u | PURGADOR AUTOMATICO DE GRAN CAPACIDAD 3/4" | [6 empty] | 3 | 0 | 0
Suministro e instalación de Purgador automático de aire gran caudal 3/4" marca Watts modelo MAXIVENT MXV20 con válvula de purga manual, cuerpo y tapa en fundición epoxi. Presión máxima de trabajo: 12bar. Temperatura máxima de trabajo: 115°C. Acoplamiento salida aire de 3/8" H.". incluso valvula de bola de latón 3/4" y tuberia aislada D25mm Incluso pp de accesorios, valvulería y elementos necesarios para su montaje y conexión.
|  |  |  | RACS | 2 | 0 | 0 | 0 | 2
|  |  |  | CLOECTOR ACS | 1 | 0 | 0 | 0 | 1
[9 empty] | P374 | 3 | 0 | 0
AC01024 | Partida | u | PURGADOR AUTOMATICO DE 1/2" | [6 empty] | 8 | 0 | 0
Suministro e instalación de Purgador automático de aire SEI de SALVADOR ESCODA ref. AC01024 o similar equivalente. Temperatura 0º C +110 Cº, presión máx. 10 bar, dimensiones 1/2", incluso valvula de bola de latón 1/2" y tuberia aislada D20mm. Incluso pp de accesorios, valvulería y elementos necesarios para su montaje y conexión.
|  |  |  | ACUMULADORES | 2 | 0 | 0 | 0 | 2
|  |  |  | CALDERAS | 2 | 0 | 0 | 0 | 2
[5 empty] | 4 | 0 | 0 | 0 | 4
[9 empty] | AC01024 | 8 | 0 | 0
IM01111 | Partida | u | TERMOMETRO D63mm 0-120ºC c/ vaina 1/2" | [6 empty] | 15 | 0 | 0
Suministro e instalación de termómetro bimetálico con vaina. Rosca 1/2" macho, Ø esfera 63 mm, longitud 50 mm, escala 0°C a 120°C, precisión: ±3%, Ø interior 9,5 mm, Ø exterior 10,5 mm. Caja de acero cromado, aro de acero inoxidable, esfera y aguja de aluminio, vaina de latón, sujeción por tornillo. Incluso pp de accesorios, valvulería y elementos necesarios para su montaje y conexión.
|  |  |  | COLECTOR ACS | 1 | 0 | 0 | 0 | 1
|  |  |  | RACS | 2 | 0 | 0 | 0 | 2
|  |  |  | AFS | 1 | 0 | 0 | 0 | 1
|  |  |  | ACUMULADORES | 3 | 0 | 0 | 0 | 3
|  |  |  | INTERCAMBIADOR ACS | 2 | 4 | 0 | 0 | 8
[9 empty] | IM01111 | 15 | 0 | 0
STV | Partida | u | SONDA DE TEMPERATURA CON VAINA | [6 empty] | 21 | 0 | 0
Suministro e instalación de Sonda de temperatura
[5 empty] | 21 | 0 | 0 | 0 | 21
[9 empty] | STV | 21 | 0 | 0
STEX | Partida | u | SONDA DE TEMPERATURA EXTERIOR | [6 empty] | 1 | 0 | 0
Suministro e instalación de Sonda de temperatura exterior.
[5 empty] | 1 | 0 | 0 | 0 | 1
[9 empty] | STEX | 1 | 0 | 0
SHEX | Partida | u | SONDA DE HUMEDAD RELATIVA EXTERIOR | [6 empty] | 1 | 0 | 0
Suministro e instalación de Sonda de Humedad Relativa exterior.
[5 empty] | 1 | 0 | 0 | 0 | 1
[9 empty] | SHEX | 1 | 0 | 0
PONT | Partida | u | PUENTE MANOMETRICO | [6 empty] | 7 | 0 | 0
Suministro e instalación de puente manometrico mediante manometro de glicerina D63mm 0-4bar, tuberia D20mm, válvulas de bola de latón de 3/4", incluso pp de accesorios y material necesario para su montaje, conexionado y soportación.
|  |  |  | B2,B3,B7 | 3 | 0 | 0 | 0 | 3
|  |  |  | INTERCAMBIADORES | 2 | 2 | 0 | 0 | 4
[9 empty] | PONT | 7 | 0 | 0
CIRCLLENADO03 | Partida | u | CIRCUITO DE LLENADO DE INSTALACION ø32 | [6 empty] | 3 | 0 | 0
Suministro e instalación de circuito de llenado de instalación compuesto por: válvula de retención, dos válvulas de esfera. filtro de malla en Y, manómetro . desconector anti­ retorno y tubería de interconexión, todo de 1''de diámetro.
|  |  |  | PRIMARIO CALDERAS | 1 | 0 | 0 | 0 | 1
|  |  |  | PRIMARIO BOOSTER | 1 | 0 | 0 | 0 | 1
|  |  |  | RECUPERACION | 1 | 0 | 0 | 0 | 1
[9 empty] | CIRCLLENADO03 | 3 | 0 | 0
VACIADD32 | Partida | u | VACIADO 1 1/4" | [6 empty] | 8 | 0 | 0
Suministro e instalación de vaciado mediante conexión a tubería mediante válvula de bola de latón de 1 1/4", 5 ml de tubería de PVC D40mm y conexionado a desague. Incluso pp de accesorios y material necesario para su montaje, conexionado y soportación.
|  |  |  | ACUMULADORES | 3 | 0 | 0 | 0 | 3
|  |  |  | CALDERAS | 1 | 0 | 0 | 0 | 1
|  |  |  | INTERCAMBIADOR | 2 | 2 | 0 | 0 | 4
[9 empty] | VACIADD32 | 8 | 0 | 0
[9 empty] | F.1.5 | 1 | 0 | 0
F.1.6 | Capítulo |  | CUMPLIMIENTO RD 487/2022 LEGIONELA | [6 empty] | 1 | 0 | 0
PSL_PSA_AFS | Partida |  | Sistema de monitorización y biosensorización ULBIOS WATER AFS | [6 empty] | 0 | 0 | 0
Suministro, montaje y puesta en marcha del sistema de biosensorización ULBIOS Water AFS y suministro colector PSL_PSA como solución digital de vigilancia en continuo, muestreo y evaluación de riesgos definidos en el Plan Sanitario de Legionella y/o Plan Sanitario del Agua según el RD487/2022 y/o RD3/2023. El equipo consta de sonda de pH y ORP con cuerpo en PPS (Ryton®), unión de cerámica, electrodo de vidrio, Viton® y titanio para condiciones de servicio máximas de 7 bar a 65ºC y velocidad de fluido máxima de 3m/s, con compensación de temperatura incorporada según ecuación Nernst en sonda de ORP, para rangos de entre 0-14 en pH y -1000 hasta 1000mV para ORP, con una sensibilidad de 0,01unidades para pH y 0,1mV para ORP, con salida 4-20mA, fuente de alimentación de 24V y separadores galvánicos y sonda de temperatura PT100 con vaina de acero Inox 316. Con conexión a armario de comunicaciones Ulbios Gateway. Incluyendo montaje y puesta en marcha del sistema ULBIOS Water, suministro colector PSA en partida aparte. Incluyendo parte proporcional de cableado, accesorios y pequeño material que se precise en el montaje. Se considera todo ello verificado, calibrado, y con los controles, pruebas necesarias, así como los certificados, homologaciones y documentación técnica exigida por D.F., puesta en marcha y funcionando. La unidad se medirá instalada, conexionada, calibrada, y comprobando su correcto funcionamiento.
[5 empty] | 0 | 0 | 0 | 0 | 0
[9 empty] | PSL_PSA_AFS | 0 | 0 | 0
PSL_PSA_RETOR | Partida |  | Sistema de monitorización y biosensorización ULBIOS WATER RACS | [6 empty] | 1 | 0 | 0
Suministro, montaje y puesta en marcha del sistema de biosensorización ULBIOS Water retorno ACS BIO y suministro colector PSL_PSA como solución digital de vigilancia en contínuo, muestreo y evaluación de riesgos definidos en el Plan Sanitario de Legionella y/o Plan Sanitario del Agua según el RD487/2022 y/o RD3/2023. El equipo consta de biosensor de Biofilm con electrodo de trabajo de Titanio y lectura a tiempo real de bioactividad del crecimiento (o descenso) de biofilms asociados al metabolismo aeróbico con sensibilidad para detectar una cobertura orgánica de su superficie de a partir del 1 %, en condiciones de servicio de <10bar y hasta 60ºC de temperatura, con salida dual 4/20mA o Modbus y fuente de alimentación de 12V, sonda de temperatura PT100 con vaina de acero Inox 316 y sonda de presión. Con conexión a armario de comunicaciones Ulbios Gateway. Incluyendo montaje y puesta en marcha del sistema ULBIOS Water, suministro colector PSA en partida aparte. Incluyendo parte proporcional de cableado, accesorios y pequeño material que se precise en el montaje. Se considera todo ello verificado, calibrado, y con los controles, pruebas necesarias, así como los certificados, homologaciones y documentación técnica exigida por D.F., puesta en marcha y funcionando. La unidad se medirá instalada, conexionada, calibrada, y comprobando su correcto funcionamiento.
[5 empty] | 1 | 0 | 0 | 0 | 1
[9 empty] | PSL_PSA_RETOR | 1 | 0 | 0
PSL_PSA_BIO | Partida |  | Sistema de monitorización y biosensorización ULBIOS WATER BIO | [6 empty] | 1 | 0 | 0
Suministro, montaje y puesta en marcha del sistema de biosensorización ULBIOS Water BIO y suministro colector PSL_PSA como solución digital de vigilancia en contínuo, muestreo y evaluación de riesgos definidos en el Plan Sanitario de Legionella y/o Plan Sanitario del Agua según el RD487/2022 y/o RD3/2023. El equipo consta de biosensor de Biofilm con electrodo de trabajo de Titanio y lectura a tiempo real de bioactividad del crecimiento (o descenso) de biofilms asociados al metabolismo aeróbico con sensibilidad para detectar una cobertura orgánica de su superficie de a partir del 1 %, en condiciones de servicio de <10bar y hasta 60ºC de temperatura, con salida dual 4/20mA o Modbus y fuente de alimentación de 12 V, sonda de temperatura PT100 con vaina de acero Inox 316 y sonda de presión. Con conexión a armario de comunicaciones Ulbios Gateway. Incluyendo montaje y puesta en marcha del sistema ULBIOS Water, suministro colector PSA en partida aparte. Incluyendo parte proporcional de cableado, accesorios y pequeño material que se precise en el montaje. Se considera todo ello verificado, calibrado, y con los controles, pruebas necesarias, así como los certificados, homologaciones y documentación técnica exigida por D.F., puesta en marcha y funcionando. La unidad se medirá instalada, conexionada, calibrada, y comprobando su correcto funcionamiento.
[5 empty] | 1 | 0 | 0 | 0 | 1
[9 empty] | PSL_PSA_BIO | 1 | 0 | 0
ULBIOS_GATEWA | Partida |  | Sistema de comunicaciones ULBIOS GATEWAY | [6 empty] | 1 | 0 | 0
Suministro e instalación de armario Ulbios Gateway totalmente programado y pre configurado para conexión de sondas ULBIOS WATER de dimensiones 400x300 mm aprox, compuesto sistema para alimentación eléctrica de sondas mediante fuentes de alimentación de 220V a 12/24 Vdc e interconexión por un microcontrolador (uC) industrial según normas UNE-EN 61010-1, UNE-EN 61000-6-2 y UNE-EN 61000-6-4, con módem GPRS/LTE integrado I/O de bajo nivel, incluyéndose la lectura de señales analógicas tanto en tensión como en corriente con una impedancia de entrada conocida de resolución 12bits. El uC incluye 7 entradas y es modulable hasta 21 entradas y con salida relés 6A. Con envolvente auto extinguible V0, protección choque eléctrico de doble aislamiento Clase II y categoría de instalación III, con interface RS485 aislado galvánicamente, Ethernet 10/100Mbps y wifi 802.11 b/g/n (2,4 GHz). El micro-controlador (uC) ejecuta un kernel de Linux diseñado y compilado específicamente para ULBIOS Water, contando con SystemD como «daemon» para la gestión del sistema y trasmisión de lecturas cuarto horarias vía SIM a ULBIOS Platform para monitorización de variables contempladas en el Plan Sanitario de Legionela (PSL) o Plan de Prevención y Control de Legionela ( PPCL), según el RD 487/2022 e implantación en el Plan Sanitario del Agua (PSA), según RD 3/2023 y Directiva Europea 2020/2184. Dispone de diferencial, magneto térmicos, toma de corriente y cableados a bornas de las señales de alimentación y comunicación, con todos los accesorios necesarios. Se considera todo ello instalado, verificado y con los controles y pruebas necesarios, así como los certificados, homologaciones y documentación técnica exigida por D.F. La unidad se medirá instalada, conexionada y comprobando su correcto funcionamiento.
[5 empty] | 1 | 0 | 0 | 0 | 1
[9 empty] | ULBIOS_GATEWA | 1 | 0 | 0
COLULB | Partida |  | COLECTOR PSA ULBIOS WATER | [6 empty] | 3 | 0 | 0
Suministro, montaje colector PSA embridado fabricado con tubo NIRON PREMIUM de polipropileno copolímero random PP-RCT RA 7050 resistente a la degradación oxidativa por hipoclorito de sodio con clasificación de resistencia al cloro CLASE3 según ASTMF876, compuesto con fibra de vidrio (1/4)PP-RCT // (2/4)PP-RCT+FV // (1/4)PP-RCT, SDR 7,3, Clase 1/10-2/10-4/10-5/6. Fabricado y certificado según especificaciones para sistemas a presión de tuberías de PP-RCT con fibra de vidrio AENOR RP 1,78, ASTM F2389 , NSF/ANSI Standard 14, certificado de idoneidad para trasiego de agua potable según norma NSF/ANSI Standard 61 (C.HOT 180 °F/82 °C) y certificado ASTM F2023: Ensayo para la evaluación de la resistencia a la degradación oxidativa de las tuberías y accesorios en instalaciones de agua caliente clorada, acabado en sus extremos en bridas o racores y válvulas de esfera. Incluyendo parte proporcional de accesorios y pequeño material que se precise en el montaje.
|  |  |  | AFS | 1 | 0 | 0 | 0 | 1
|  |  |  | ACS | 1 | 0 | 0 | 0 | 1
|  |  |  | RACS | 1 | 0 | 0 | 0 | 1
[9 empty] | COLULB | 3 | 0 | 0
[9 empty] | F.1.6 | 1 | 0 | 0
[9 empty] | F.1 | 1 | 0 | 0
F.2 | Capítulo | ud. | SANEAMIENTO | [6 empty] | 1 | 0 | 0
F2.1 | Capítulo |  | APARTAMENTO TIPO | [6 empty] | 128 | 0 | 0
DESMSANTHT | Partida | u | DESMONTAJE DE INSTALACION EXISTENTE | [6 empty] | 1 | 0 | 0
Desmontaje de instalación existente de Saneamiento. Incluso transporte y gastos de gestión de residuos incluidos.
[5 empty] | 1 | 0 | 0 | 0 | 1
[9 empty] | DESMSANTHT | 1 | 0 | 0
SA-CSPP32cBA | Partida | ml | Colector suspendido PP ø32 insonorizada | [6 empty] | 0 | 0 | 0
Suministro y montaje de tubo de polipropileno triple capa para evacuación insonorizada de aguas residuales y pluviales por gravedad a baja y alta temperatura, de diámetro 32 mm y 1,8 mm de espesor, fabricado y certificado según norma UNE-EN 1451, conforme a las especificaciones del DB-HR del CTE y RD 1367/2007 "Ley del Ruido", para unión mediante boca con junta elástica monolabial, certificado Fraunhofer nivel de fono absorbencia 12 dB (A) con caudal de descarga 2l/s según EN 14366. Presentación en barras de 0,5 m, 1 m, 2m y 3 m de color azul, gama Triplus de la serie sistemas de evacuación insonorizada ITALSAN, Incluso conexionado, abrazaderas de insonorización, p/p de cortes y sellado de juntas con cinta autoadhesiva, piezas especiales, accesorios y material auxiliar necesario para montaje, soporte y sujeción.
|  |  |  | AIRE ACONDICIONADO | 0 | 0 | 0 | 0 | 0
[9 empty] | SA-CSPP32cBA | 0 | 0 | 0
SA-CSPP40cBA | Partida | ml | Colector suspendido PP ø40 insonorizada | [6 empty] | 5.2 | 0 | 0
Suministro y montaje de tubo de polipropileno triple capa para evacuación insonorizada de aguas residuales y pluviales por gravedad a baja y alta temperatura, de diámetro 40 mm y 1,8 mm de espesor, fabricado y certificado según norma UNE-EN 1451, conforme a las especificaciones del DB-HR del CTE y RD 1367/2007 "Ley del Ruido", para unión mediante boca con junta elástica monolabial, certificado Fraunhofer nivel de fono absorbencia 12 dB (A) con caudal de descarga 2l/s según EN 14366. Presentación en barras de 0,5 m, 1 m, 2m y 3 m de color azul, gama Triplus de la serie sistemas de evacuación insonorizada ITALSAN, Incluso conexionado, abrazaderas de insonorización, p/p de cortes y sellado de juntas con cinta autoadhesiva, piezas especiales, accesorios y material auxiliar necesario para montaje, soporte y sujeción.
|  |  |  | Lavabo | 1.3 | 2 | 0 | 0 | 2.6
|  |  |  | Fregadero | 1.3 | 2 | 0 | 0 | 2.6
[9 empty] | SA-CSPP40cBA | 5.2 | 0 | 0
SA-CSPP50cBA | Partida | ml | Colector suspendido PP ø50 insonorizada | [6 empty] | 3.9 | 0 | 0
Suministro y montaje de tubo de polipropileno triple capa para evacuación insonorizada de aguas residuales y pluviales por gravedad a baja y alta temperatura, de diámetro 50 mm y 1,8 mm de espesor, fabricado y certificado según norma UNE-EN 1451, conforme a las especificaciones del DB-HR del CTE y RD 1367/2007 "Ley del Ruido", para unión mediante boca con junta elástica monolabial, certificado Fraunhofer nivel de fono absorbencia 12 dB (A) con caudal de descarga 2l/s según EN 14366. Presentación en barras de 0,5 m, 1 m, 2m y 3 m de color azul, gama Triplus de la serie sistemas de evacuación insonorizada ITALSAN, Incluso conexionado, abrazaderas de insonorización, p/p de cortes y sellado de juntas con cinta autoadhesiva, piezas especiales, accesorios y material auxiliar necesario para montaje, soporte y sujeción.
|  |  |  | Ducha | 1.3 | 3 | 0 | 0 | 3.9
[9 empty] | SA-CSPP50cBA | 3.9 | 0 | 0
SA-CSPP110CBA | Partida | ml | Colector suspendido PP ø110 insonorizada | [6 empty] | 3.9 | 0 | 0
Suministro y montaje de tubo de polipropileno triple capa para evacuación insonorizada de aguas residuales y pluviales por gravedad a baja y alta temperatura, de diámetro 110 mm y 3,4 mm de espesor, fabricado y certificado según norma UNE-EN 1451, conforme a las especificaciones del DB-HR del CTE y RD 1367/2007 "Ley del Ruido", para unión mediante boca con junta elástica monolabial, certificado Fraunhofer nivel de fono absorbencia 12 dB (A) con caudal de descarga 2l/s según EN 14366. Presentación en barras de 0,5 m, 1 m, 2m y 3 m de color azul, gama Triplus de la serie sistemas de evacuación insonorizada ITALSAN, Incluso conexionado, abrazaderas de insonorización, p/p de cortes y sellado de juntas con cinta autoadhesiva, piezas especiales, accesorios y material auxiliar necesario para montaje, soporte y sujeción.
|  |  |  | WC | 1.3 | 3 | 0 | 0 | 3.9
[9 empty] | SA-CSPP110CBA | 3.9 | 0 | 0
SA-CEPP50 | Partida | ml | Colector enterrado PP ø50 | [6 empty] | 1.3 | 0 | 0
Suministro y montaje de tuberia enterrada de polipropileno triple capa para evacuación insonorizada de aguas residuales y pluviales por gravedad a baja y alta temperatura, de diámetro 50 mm y 1,8 mm de espesor, fabricado y certificado según norma UNE-EN 1451, conforme a las especificaciones del DB-HR del CTE y RD 1367/2007 "Ley del Ruido", para unión mediante boca con junta elástica monolabial, certificado Fraunhofer nivel de fono absorbencia 12 dB (A) con caudal de descarga 2l/s según EN 14366. Presentación en barras de 0,5 m, 1 m, 2m y 3 m de color azul, gama Triplus de la serie sistemas de evacuación insonorizada ITALSAN, Incluso conexionado, abrazaderas de insonorización, p/p de cortes y sellado de juntas con cinta autoadhesiva, piezas especiales, accesorios y material auxiliar necesario para montaje, soporte y sujeción.
|  |  |  | Ducha | 1.3 | 1 | 0 | 0 | 1.3
[9 empty] | SA-CEPP50 | 1.3 | 0 | 0
DESWCPPØ110I | Partida | ud. | Desagüe PP ø110 mm insonorizada, inodoro | [6 empty] | 1 | 0 | 0
Suministro e instalación de tubo de polipropileno triple capa para evacuación insonorizada de aguas residuales y pluviales por gravedad a baja y alta temperatura, de diámetro 110 mm y 3,4 mm de espesor, fabricado y certificado según norma UNE-EN 1451, conforme a las especificaciones del DB-HR del CTE y RD 1367/2007 "Ley del Ruido", para unión mediante boca con junta elástica monolabial, certificado Fraunhofer nivel de fono absorbencia 12 dB (A) con caudal de descarga 2l/s según EN 14366. Presentación en barras de 0,5 m, 1 m, 2m y 3 m de color azul, gama Triplus de la serie sistemas de evacuación insonorizada ITALSAN. Incluso conexionado a inodoro, diluyente, limpiador, adhesivo, abrazaderas, piezas especiales, accesorios y material auxiliar necesario para montaje, soporte y sujeción.
|  |  |  | WC | 1 | 0 | 0 | 0 | 1
[9 empty] | DESWCPPØ110I | 1 | 0 | 0
DESLABAPPØ40I | Partida | ud. | Desagüe PP ø50 mm insonorizada, bañera // ducha | [6 empty] | 1 | 0 | 0
Suministro e instalación de tubería de desagüe insonorizada de PP de 50 mm. de diámetro, según DIN EN 1451/1411 marca ADEQUA o similar. Incluso sifón de 5 cm, conexionado a bañera // ducha, diluyente, limpiador, adhesivo, abrazaderas, piezas especiales, accesorios y material auxiliar necesario para montaje, soporte y sujeción.
|  |  |  | Bañera | 1 | 0 | 0 | 0 | 1
[9 empty] | DESLABAPPØ40I | 1 | 0 | 0
DESLAVPPØ40I | Partida | ud. | Desagüe PP ø40 mm insonorizada, lavabo | [6 empty] | 1 | 0 | 0
Suministro e instalación de tubería de desagüe insonorizada de PP de 40 mm. de diámetro, según DIN EN 1451/1411 marca ADEQUA o similar. Incluso sifón de 5 cm, conexionado a lavabo, diluyente, limpiador, adhesivo, abrazaderas, piezas especiales, accesorios y material auxiliar necesario para montaje, soporte y sujeción.
|  |  |  | Lavabo | 1 | 0 | 0 | 0 | 1
[9 empty] | DESLAVPPØ40I | 1 | 0 | 0
DESF/LIPPØ40I | Partida | ud. | Desagüe PP ø40 mm, fregadero | [6 empty] | 1 | 0 | 0
Suministro e instalación de tubería de desagüe de PP de 40 mm. de diámetro y 1,8 mm de espesor , según norma UNE-EN 1451 marca ITALSAN o similar. Incluso sifón de 5 cm, conexionado a fregadero, diluyente, limpiador, adhesivo, abrazaderas, piezas especiales, accesorios y material auxiliar necesario para montaje, soporte y sujeción.
|  |  |  | Frefadero | 1 | 0 | 0 | 0 | 1
[9 empty] | DESF/LIPPØ40I | 1 | 0 | 0
PPCI-CO.IN100 | Partida | ud. | Collarín intumescente cortafuego Ø110mm | [6 empty] | 1 | 0 | 0
Suministro e instalación de Sistema de sellado de penetraciones para protección pasiva contra incendios con manguito intumescente cortafuego, "ADEQUA" o similar equivalente, para una resistencia al fuego del sistema de120 minutos, colocado alrededor de la tubería combustible de 110 mm de diámetro, en paso de forjado o muro. Incluso pp de accesorios y elementos necesarios para su montaje y soportación.
|  |  |  | wc | 1 | 0 | 0 | 0 | 1
[9 empty] | PPCI-CO.IN100 | 1 | 0 | 0
PPCI-CO.IN50 | Partida | ud. | Collarín intumescente cortafuego Ø50mm | [6 empty] | 1 | 0 | 0
Suministro e instalación de Sistema de sellado de penetraciones para protección pasiva contra incendios con manguito intumescente cortafuego, "ADEQUA" o similar equivalente, para una resistencia al fuego del sistema de120 minutos, colocado alrededor de la tubería combustible de 50 mm de diámetro, en paso de forjado o muro. Incluso pp de accesorios y elementos necesarios para su montaje y soportación.
|  |  |  | ducha | 1 | 0 | 0 | 0 | 1
[9 empty] | PPCI-CO.IN50 | 1 | 0 | 0
SA-REGR110 | Partida | ud. | Registro colector suspendido con boca de registro, Ø110mm | [6 empty] | 1 | 0 | 0
Suministro e instalación de registro de PP de Ø110mm, con tapa roscada de polipropileno triple capa para evacuación insonorizada de aguas residuales y pluviales por gravedad a baja y alta temperatura, de diámetro 110 mm y 3,2 mm de espesor, fabricado y certificado según norma UNE-EN 1451, marca ITALSAN o similar para colector suspendido. Incluso conexionado, diluyente, limpiador, adhesivo, abrazaderas, piezas especiales, accesorios y material auxiliar necesario para montaje, soporte y sujeción.
[5 empty] | 1 | 0 | 0 | 0 | 1
[9 empty] | SA-REGR110 | 1 | 0 | 0
[9 empty] | F2.1 | 128 | 0 | 0
F2.2 | Capítulo |  | HABITACION TIPO ACCESIBLE | [6 empty] | 4 | 0 | 0
DESMSANTHT | Partida | u | DESMONTAJE DE INSTALACION EXISTENTE | [6 empty] | 1 | 0 | 0
Desmontaje de instalación existente de Saneamiento. Incluso transporte y gastos de gestión de residuos incluidos.
[5 empty] | 1 | 0 | 0 | 0 | 1
[9 empty] | DESMSANTHT | 1 | 0 | 0
SA-CSPP32cBA | Partida | ml | Colector suspendido PP ø32 insonorizada | [6 empty] | 0 | 0 | 0
Suministro y montaje de tubo de polipropileno triple capa para evacuación insonorizada de aguas residuales y pluviales por gravedad a baja y alta temperatura, de diámetro 32 mm y 1,8 mm de espesor, fabricado y certificado según norma UNE-EN 1451, conforme a las especificaciones del DB-HR del CTE y RD 1367/2007 "Ley del Ruido", para unión mediante boca con junta elástica monolabial, certificado Fraunhofer nivel de fono absorbencia 12 dB (A) con caudal de descarga 2l/s según EN 14366. Presentación en barras de 0,5 m, 1 m, 2m y 3 m de color azul, gama Triplus de la serie sistemas de evacuación insonorizada ITALSAN, Incluso conexionado, abrazaderas de insonorización, p/p de cortes y sellado de juntas con cinta autoadhesiva, piezas especiales, accesorios y material auxiliar necesario para montaje, soporte y sujeción.
|  |  |  | AIRE ACONDICIONADO | 0 | 0 | 0 | 0 | 0
[9 empty] | SA-CSPP32cBA | 0 | 0 | 0
SA-CSPP40cBA | Partida | ml | Colector suspendido PP ø40 insonorizada | [6 empty] | 5.2 | 0 | 0
Suministro y montaje de tubo de polipropileno triple capa para evacuación insonorizada de aguas residuales y pluviales por gravedad a baja y alta temperatura, de diámetro 40 mm y 1,8 mm de espesor, fabricado y certificado según norma UNE-EN 1451, conforme a las especificaciones del DB-HR del CTE y RD 1367/2007 "Ley del Ruido", para unión mediante boca con junta elástica monolabial, certificado Fraunhofer nivel de fono absorbencia 12 dB (A) con caudal de descarga 2l/s según EN 14366. Presentación en barras de 0,5 m, 1 m, 2m y 3 m de color azul, gama Triplus de la serie sistemas de evacuación insonorizada ITALSAN, Incluso conexionado, abrazaderas de insonorización, p/p de cortes y sellado de juntas con cinta autoadhesiva, piezas especiales, accesorios y material auxiliar necesario para montaje, soporte y sujeción.
|  |  |  | Lavabo | 1.3 | 3 | 0 | 0 | 3.9
|  |  |  | Fregadero | 1.3 | 1 | 0 | 0 | 1.3
[9 empty] | SA-CSPP40cBA | 5.2 | 0 | 0
SA-CSPP50cBA | Partida | ml | Colector suspendido PP ø50 insonorizada | [6 empty] | 3.9 | 0 | 0
Suministro y montaje de tubo de polipropileno triple capa para evacuación insonorizada de aguas residuales y pluviales por gravedad a baja y alta temperatura, de diámetro 50 mm y 1,8 mm de espesor, fabricado y certificado según norma UNE-EN 1451, conforme a las especificaciones del DB-HR del CTE y RD 1367/2007 "Ley del Ruido", para unión mediante boca con junta elástica monolabial, certificado Fraunhofer nivel de fono absorbencia 12 dB (A) con caudal de descarga 2l/s según EN 14366. Presentación en barras de 0,5 m, 1 m, 2m y 3 m de color azul, gama Triplus de la serie sistemas de evacuación insonorizada ITALSAN, Incluso conexionado, abrazaderas de insonorización, p/p de cortes y sellado de juntas con cinta autoadhesiva, piezas especiales, accesorios y material auxiliar necesario para montaje, soporte y sujeción.
|  |  |  | Ducha | 1.3 | 3 | 0 | 0 | 3.9
[9 empty] | SA-CSPP50cBA | 3.9 | 0 | 0
SA-CSPP110CBA | Partida | ml | Colector suspendido PP ø110 insonorizada | [6 empty] | 3.9 | 0 | 0
Suministro y montaje de tubo de polipropileno triple capa para evacuación insonorizada de aguas residuales y pluviales por gravedad a baja y alta temperatura, de diámetro 110 mm y 3,4 mm de espesor, fabricado y certificado según norma UNE-EN 1451, conforme a las especificaciones del DB-HR del CTE y RD 1367/2007 "Ley del Ruido", para unión mediante boca con junta elástica monolabial, certificado Fraunhofer nivel de fono absorbencia 12 dB (A) con caudal de descarga 2l/s según EN 14366. Presentación en barras de 0,5 m, 1 m, 2m y 3 m de color azul, gama Triplus de la serie sistemas de evacuación insonorizada ITALSAN, Incluso conexionado, abrazaderas de insonorización, p/p de cortes y sellado de juntas con cinta autoadhesiva, piezas especiales, accesorios y material auxiliar necesario para montaje, soporte y sujeción.
|  |  |  | WC | 1.3 | 3 | 0 | 0 | 3.9
[9 empty] | SA-CSPP110CBA | 3.9 | 0 | 0
SA-CEPP50 | Partida | ml | Colector enterrado PP ø50 | [6 empty] | 1.3 | 0 | 0
Suministro y montaje de tuberia enterrada de polipropileno triple capa para evacuación insonorizada de aguas residuales y pluviales por gravedad a baja y alta temperatura, de diámetro 50 mm y 1,8 mm de espesor, fabricado y certificado según norma UNE-EN 1451, conforme a las especificaciones del DB-HR del CTE y RD 1367/2007 "Ley del Ruido", para unión mediante boca con junta elástica monolabial, certificado Fraunhofer nivel de fono absorbencia 12 dB (A) con caudal de descarga 2l/s según EN 14366. Presentación en barras de 0,5 m, 1 m, 2m y 3 m de color azul, gama Triplus de la serie sistemas de evacuación insonorizada ITALSAN, Incluso conexionado, abrazaderas de insonorización, p/p de cortes y sellado de juntas con cinta autoadhesiva, piezas especiales, accesorios y material auxiliar necesario para montaje, soporte y sujeción.
|  |  |  | Ducha | 1.3 | 1 | 0 | 0 | 1.3
[9 empty] | SA-CEPP50 | 1.3 | 0 | 0
DESWCPPØ110I | Partida | ud. | Desagüe PP ø110 mm insonorizada, inodoro | [6 empty] | 1 | 0 | 0
Suministro e instalación de tubo de polipropileno triple capa para evacuación insonorizada de aguas residuales y pluviales por gravedad a baja y alta temperatura, de diámetro 110 mm y 3,4 mm de espesor, fabricado y certificado según norma UNE-EN 1451, conforme a las especificaciones del DB-HR del CTE y RD 1367/2007 "Ley del Ruido", para unión mediante boca con junta elástica monolabial, certificado Fraunhofer nivel de fono absorbencia 12 dB (A) con caudal de descarga 2l/s según EN 14366. Presentación en barras de 0,5 m, 1 m, 2m y 3 m de color azul, gama Triplus de la serie sistemas de evacuación insonorizada ITALSAN. Incluso conexionado a inodoro, diluyente, limpiador, adhesivo, abrazaderas, piezas especiales, accesorios y material auxiliar necesario para montaje, soporte y sujeción.
|  |  |  | WC | 1 | 0 | 0 | 0 | 1
[9 empty] | DESWCPPØ110I | 1 | 0 | 0
DESLABAPPØ40I | Partida | ud. | Desagüe PP ø50 mm insonorizada, bañera // ducha | [6 empty] | 1 | 0 | 0
Suministro e instalación de tubería de desagüe insonorizada de PP de 50 mm. de diámetro, según DIN EN 1451/1411 marca ADEQUA o similar. Incluso sifón de 5 cm, conexionado a bañera // ducha, diluyente, limpiador, adhesivo, abrazaderas, piezas especiales, accesorios y material auxiliar necesario para montaje, soporte y sujeción.
|  |  |  | Bañera | 1 | 0 | 0 | 0 | 1
[9 empty] | DESLABAPPØ40I | 1 | 0 | 0
DESLAVPPØ40I | Partida | ud. | Desagüe PP ø40 mm insonorizada, lavabo | [6 empty] | 1 | 0 | 0
Suministro e instalación de tubería de desagüe insonorizada de PP de 40 mm. de diámetro, según DIN EN 1451/1411 marca ADEQUA o similar. Incluso sifón de 5 cm, conexionado a lavabo, diluyente, limpiador, adhesivo, abrazaderas, piezas especiales, accesorios y material auxiliar necesario para montaje, soporte y sujeción.
|  |  |  | Lavabo | 1 | 0 | 0 | 0 | 1
[9 empty] | DESLAVPPØ40I | 1 | 0 | 0
DESF/LIPPØ40I | Partida | ud. | Desagüe PP ø40 mm, fregadero | [6 empty] | 1 | 0 | 0
Suministro e instalación de tubería de desagüe de PP de 40 mm. de diámetro y 1,8 mm de espesor , según norma UNE-EN 1451 marca ITALSAN o similar. Incluso sifón de 5 cm, conexionado a fregadero, diluyente, limpiador, adhesivo, abrazaderas, piezas especiales, accesorios y material auxiliar necesario para montaje, soporte y sujeción.
|  |  |  | Frefadero | 1 | 0 | 0 | 0 | 1
[9 empty] | DESF/LIPPØ40I | 1 | 0 | 0
PPCI-CO.IN100 | Partida | ud. | Collarín intumescente cortafuego Ø110mm | [6 empty] | 1 | 0 | 0
Suministro e instalación de Sistema de sellado de penetraciones para protección pasiva contra incendios con manguito intumescente cortafuego, "ADEQUA" o similar equivalente, para una resistencia al fuego del sistema de120 minutos, colocado alrededor de la tubería combustible de 110 mm de diámetro, en paso de forjado o muro. Incluso pp de accesorios y elementos necesarios para su montaje y soportación.
|  |  |  | wc | 1 | 0 | 0 | 0 | 1
[9 empty] | PPCI-CO.IN100 | 1 | 0 | 0
PPCI-CO.IN50 | Partida | ud. | Collarín intumescente cortafuego Ø50mm | [6 empty] | 1 | 0 | 0
Suministro e instalación de Sistema de sellado de penetraciones para protección pasiva contra incendios con manguito intumescente cortafuego, "ADEQUA" o similar equivalente, para una resistencia al fuego del sistema de120 minutos, colocado alrededor de la tubería combustible de 50 mm de diámetro, en paso de forjado o muro. Incluso pp de accesorios y elementos necesarios para su montaje y soportación.
|  |  |  | ducha | 1 | 0 | 0 | 0 | 1
[9 empty] | PPCI-CO.IN50 | 1 | 0 | 0
SA-REGR110 | Partida | ud. | Registro colector suspendido con boca de registro, Ø110mm | [6 empty] | 1 | 0 | 0
Suministro e instalación de registro de PP de Ø110mm, con tapa roscada de polipropileno triple capa para evacuación insonorizada de aguas residuales y pluviales por gravedad a baja y alta temperatura, de diámetro 110 mm y 3,2 mm de espesor, fabricado y certificado según norma UNE-EN 1451, marca ITALSAN o similar para colector suspendido. Incluso conexionado, diluyente, limpiador, adhesivo, abrazaderas, piezas especiales, accesorios y material auxiliar necesario para montaje, soporte y sujeción.
[5 empty] | 1 | 0 | 0 | 0 | 1
[9 empty] | SA-REGR110 | 1 | 0 | 0
[9 empty] | F2.2 | 4 | 0 | 0
F2.3 | Capítulo |  | GENERALES | [6 empty] | 1 | 0 | 0
Incluye montantes de habitaciones, hasta conexion enterrada a red de evacuacion existente.
DESMSTGR | Partida | ú | DESMONTAJE DE INSTALACION EXISTENTE | [6 empty] | 1 | 0 | 0
Desmontaje de instalación existente de Saneamiento, montantes de escalera hasta tuberia enterrada general. Incluso transporte y gastos de gestión de residuos incluidos.
[5 empty] | 1 | 0 | 0 | 0 | 1
[9 empty] | DESMSTGR | 1 | 0 | 0
VENTPRIM110 | Partida | ml | Ventilación primaria PP DN110 | [6 empty] | 84 | 0 | 0
Suministro e instalación de ventilación primaria de red de saneamiento formada por tubería vertical de PP DN110 hasta cubierta y terminación con codo 90º DN110. Incluso conexionado, abrazaderas, piezas especiales, accesorios y material auxiliar necesario para montaje, soporte y sujeción.
|  |  |  | Montantes Escaleras A-N | 14 | 2 | 3 | 0 | 84
[9 empty] | VENTPRIM110 | 84 | 0 | 0
SA-VAØ40 | Partida | ud. | Válvula de aireación para bajante de Ø110mm | [6 empty] | 28 | 0 | 0
Suministro e instalación de válvula de ventilación de PP, "JIMTEN" o similar, de 110 mm de diámetro. Incluso conexionado, abrazaderas de insonorización, piezas especiales, accesorios y material auxiliar necesario para montaje, soporte y sujeción.
|  |  |  | Montantes Escaleras A-N | 14 | 2 | 0 | 0 | 28
[9 empty] | SA-VAØ40 | 28 | 0 | 0
Triplus110 | Partida | ml | TUBERÍA DE EVACUACIÓN INSONORIZADA PP TRIPLUS, D= 110 mm | [6 empty] | 465.5 | 0 | 0
Suministro y montaje de tubo de polipropileno triple capa para evacuación insonorizada de aguas residuales y pluviales por gravedad a baja y alta temperatura, de diámetro 110 mm y 3,4 mm de espesor, fabricado y certificado según norma UNE-EN 1451, conforme a las especificaciones del DB-HR del CTE y RD 1367/2007 "Ley del Ruido", para unión mediante boca con junta elástica monolabial, certificado Fraunhofer nivel de fono absorbencia 12 dB (A) con caudal de descarga 2l/s según EN 14366. Presentación en barras de 0,5 m, 1 m, 2m y 3 m de color azul, gama Triplus de la serie sistemas de evacuación insonorizada ITALSAN.
|  |  |  | Montantes Escaleras A-N | 14 | 2 | 4 | 3.5 | 392
|  |  |  | Montantes Edificio Pral | 7 | 3 | 3.5 | 0 | 73.5
[9 empty] | Triplus110 | 465.5 | 0 | 0
Ecoforte110-S | Partida | ml | TUBERÍA DE SANEAMIENTO POLIPROPILENO ENTERRADO ECOFORTE, D=110mm | [6 empty] | 140 | 0 | 0
Suministro y montaje de tubo de polipropileno de alto módulo (PP-HM) triple capa para sistemas de evacuación y saneamiento enterrado sin presión a baja y alta temperatura, de diámetro 110 mm y 3,4 mm de espesor, fabricado según norma UNE-EN 13476-1:2007, código de aplicación U según UNE EN 13476, para unión mediante boca con junta elástica monolabial, I/p.p. accesorios. Rigidez anular SN4. Presentación en barras de 3 m, en color externo RAL 8023, interno 9003 de la gama Ecoforte de evacuación y saneamiento enterrado ITALSAN, con una pendiente mínima del 1%, para conducción de aguas residuales. Incluso líquido limpiador, adhesivo para tubos y accesorios de PP, accesorios y piezas especiales. Totalmente montado y probado.
|  |  |  | Montantes Escaleras A-N a colector enterrado | 14 | 2 | 5 | 0 | 140
[9 empty] | Ecoforte110-S | 140 | 0 | 0
SA-REGR110 | Partida | ud. | Registro colector suspendido con boca de registro, Ø110mm | [6 empty] | 35 | 0 | 0
Suministro e instalación de registro de PP de Ø110mm, con tapa roscada de polipropileno triple capa para evacuación insonorizada de aguas residuales y pluviales por gravedad a baja y alta temperatura, de diámetro 110 mm y 3,2 mm de espesor, fabricado y certificado según norma UNE-EN 1451, marca ITALSAN o similar para colector suspendido. Incluso conexionado, diluyente, limpiador, adhesivo, abrazaderas, piezas especiales, accesorios y material auxiliar necesario para montaje, soporte y sujeción.
|  |  |  | Montantes Escaleras A-N a colector enterrado | 14 | 2 | 0 | 0 | 28
|  |  |  | edificio pral | 7 | 0 | 0 | 0 | 7
[9 empty] | SA-REGR110 | 35 | 0 | 0
OBR_REG4001 | Partida | ud. | Pozo de registro con tapa san. de dimensiones 400x400x400mm | [6 empty] | 28 | 0 | 0
Formación de registro de saneamiento de dimensiones 400x400x400mm con arqueta regitrable (marco y tapa) de fundición, enlucido en su interi
|  |  |  | Conexion Montantes Escaleras A-N a colector enterrado | 14 | 2 | 0 | 0 | 28
[9 empty] | OBR_REG4001 | 28 | 0 | 0
[9 empty] | F2.3 | 1 | 0 | 0
[9 empty] | F.2 | 1 | 0 | 0
F.3 | Capítulo | ud. | PLUVIALES | [6 empty] | 1 | 0 | 0
No se interviene
DESMPEXG | Partida | ú | DESMONTAJE DE INSTALACION EXISTENTE | [6 empty] | 1 | 0 | 0
Desmontaje de instalación existente de Pluviales. Incluso transporte y gastos de gestión de residuos incluidos.
[5 empty] | 1 | 0 | 0 | 0 | 1
[9 empty] | DESMPEXG | 1 | 0 | 0
SAN_ACOMRM | Partida | ud. | Acometida a red municipal de alcantarillado | [6 empty] | 1 | 0 | 0
Realización de acometida de pluviales con pozo de bloqueo. Acometida compuesta por: - 1ud. Excavación de zanja en cualquier tipo de terreno. - 1ud. Excavación, relleno, presellado de hormigón, carga y transporte de tierras a planta de gestión de residuos y tasas. - 1ud. Reposicionamiento de baldosa especial. - 1ud. Pozo de bloqueo completo, incluido marco y tapa de fundición. - 1ud. Conexión de acometida red edificio con pozo de registro. - Tubería de 315mm (2,5ml aprox.). Totalmente montada, conexionada y probada.
|  |  |  | Acometida Saneamiento | 0 | 0 | 0 | 0 | 0
|  |  |  | Previsión | 1 | 0 | 0 | 0 | 1
[9 empty] | SAN_ACOMRM | 1 | 0 | 0
PLUV-CAN150 | Partida | ml | Canalón DN150mm zinc Canalum, mod. San Marco | [6 empty] | 572 | 0 | 0
Suministro y montaje de canalón en forma redondeada marca Canalum, modelo San Marco construido en zinc de 150mm de diámetro nominal y 0.6mm de espesor(suministrado en tramos de 3m), con sujeción mediante sujeciones ocultas colocadas cada 0,5m. Incluye p.p de todo tipo de accesorios, piezas especiales como tes, reducciones, ingletes, codos, manguitos, abrazaderas, garras de sujeción, salidas universales para conexión a bajantes, extensiones a bajantes, remaches, tacos, suplementos, tapas laterales y remates finales. Totalmente instalado, conexionado y comprobado que no presente perdidas ni fugas de agua.
|  |  |  | Escaleras A.B,C | 1.3 | 82 | 0 | 0 | 106.6
|  |  |  | Escaleras D,E,F,G | 1.3 | 81 | 0 | 0 | 105.3
|  |  |  | Escaleras H,I | 1.3 | 41 | 0 | 0 | 53.3
|  |  |  | Escaleras J,K,L | 1.3 | 74 | 0 | 0 | 96.2
|  |  |  | Escaleras M y N | 1.3 | 44 | 0 | 0 | 57.2
|  |  |  | Sala calderas | 1.3 | 9 | 0 | 0 | 11.7
|  |  |  | Edif. pral | 1.3 | 109 | 0 | 0 | 141.7
[9 empty] | PLUV-CAN150 | 572 | 0 | 0
PLUV-CAN100 | Partida | ml | Canalón DN100mm zinc Canalum, mod. San Marco | [6 empty] | 81.25 | 0 | 0
Suministro y montaje de canalón en forma redondeada marca Canalum, modelo San Marco construido en zinc de 100mm de diámetro nominal y 0.6mm de espesor(suministrado en tramos de 3m), con sujeción mediante sujeciones ocultas colocadas cada 0,5m. Incluye p.p de todo tipo de accesorios, piezas especiales como tes, reducciones, ingletes, codos, manguitos, abrazaderas, garras de sujeción, salidas universales para conexión a bajantes, extensiones a bajantes, remaches, tacos, suplementos, tapas laterales y remates finales. Totalmente instalado, conexionado y comprobado que no presente perdidas ni fugas de agua.
|  |  |  | Escaleras A.B,C | 1.3 | 8 | 0 | 0 | 10.4
|  |  |  | Escaleras D,E,F,G | 1.3 | 11 | 0 | 0 | 14.3
|  |  |  | Escaleras H,I | 1.3 | 14 | 0 | 0 | 18.2
|  |  |  | Escaleras J,K,L | 1.3 | 8 | 0 | 0 | 10.4
|  |  |  | Escaleras M y N | 1.3 | 15.5 | 0 | 0 | 20.15
|  |  |  | Sala calderas | 1.3 | 6 | 0 | 0 | 7.8
[9 empty] | PLUV-CAN100 | 81.25 | 0 | 0
PLUV.BAJ80.Z | Partida | ml | Tubería bajante zinc ø80 | [6 empty] | 2242.5 | 0 | 0
Suministro y montaje de tubo bajante circular marca contruido en zinc-titanio natural, electrosoldado por alta frecuencia, de Ø80 mm y 0,65 mm de espesor, según UNE-EN 988. Incluso conexiones, codos, abrazaderas y piezas especiales, etc. Totalmente montada, conexionada y comprobada que no presente pérdidas ni fugas de agua.
|  |  |  | bajantes | 1.15 | 68 | 4 | 3.5 | 1094.8
|  |  |  | Escaleras A,B,C | 1.15 | 12 | 4 | 3.5 | 193.2
|  |  |  | Escaleras D,E,F,G | 1.15 | 16 | 4 | 3.5 | 257.6
|  |  |  | Escaleras H,I | 1.15 | 10 | 4 | 3.5 | 161
|  |  |  | Escaleras J,K,L | 1.15 | 11 | 4 | 3.5 | 177.1
|  |  |  | Escaleras M,N | 1.15 | 10 | 4 | 3.5 | 161
|  |  |  | Sala Calderas | 1.15 | 3 | 6 | 0 | 20.7
|  |  |  | Edificio pral | 1.15 | 11 | 4 | 3.5 | 177.1
[9 empty] | PLUV.BAJ80.Z | 2242.5 | 0 | 0
PV.COL ENT125 | Partida | ml | Colector enterrado PVC ø125mm | [6 empty] | 50 | 0 | 0
Suministro y montaje de colector enterrado formado por tubo de PVC liso de 125 mm de diámetro exterior y 3.2mm de espesor, con una pendiente mínima del 2%, para conducción de aguas pluviales. Incluso líquido limpiador, adhesivo para tubos y accesorios de PVC, accesorios y piezas especiales. Totalmente montado y probado acorde a CTE DB-HS5.
|  |  |  | Solarium piscina | 50 | 0 | 0 | 0 | 50
[9 empty] | PV.COL ENT125 | 50 | 0 | 0
PV.COL ENT160 | Partida | ml | Colector enterrado PVC ø160mm | [6 empty] | 50 | 0 | 0
Suministro y montaje de colector enterrado de red horizontal con pendiente mínima del 2%; formado por tubo de PVC liso de 160mm de diámetro y 3.2mm de espesor, fabricada según UNE-EN 1401-1; para evacuación de aguas residuales/pluviales sin presión y por gravedad, con unión mediante junta pegada: incluso p/p de cortes y sellado de juntas con cinta autoadhesiva, piezas especiales, accesorios y material auxiliar necesario para montaje, soporte y sujeción. Totalmente montado, conexionado y probado.
|  |  |  | Solarium piscina | 50 | 0 | 0 | 0 | 50
[9 empty] | PV.COL ENT160 | 50 | 0 | 0
PV.COL ENT200 | Partida | ml | Colector enterrado PVC ø200mm | [6 empty] | 88.55 | 0 | 0
Suministro y montaje de colector enterrado de red horizontal con pendiente mínima del 2%; formado por tubo de PVC liso de 200mm de diámetro y 3.9mm de espesor, fabricada según UNE-EN 1401-1; para evacuación de aguas residuales/pluviales sin presión y por gravedad, con unión mediante junta pegada: incluso p/p de cortes y sellado de juntas con cinta autoadhesiva, piezas especiales, accesorios y material auxiliar necesario para montaje, soporte y sujeción. Totalmente montado, conexionado y probado.
|  |  |  | Solarium piscina | 1.15 | 77 | 0 | 0 | 88.55
[9 empty] | PV.COL ENT200 | 88.55 | 0 | 0
PV.COL ENT250 | Partida | ml | Colector enterrado PVC ø250mm | [6 empty] | 97.75 | 0 | 0
Suministro y montaje de colector enterrado de red horizontal con pendiente mínima del 2%; formado por tubo de PVC liso de 250mm de diámetro y 4.9mm de espesor, fabricada según UNE-EN 1401-1; para evacuación de aguas residuales/pluviales sin presión y por gravedad, con unión mediante junta pegada: incluso p/p de cortes y sellado de juntas con cinta autoadhesiva, piezas especiales, accesorios y material auxiliar necesario para montaje, soporte y sujeción. Totalmente montado, conexionado y probado.
|  |  |  | Solarium piscina | 1.15 | 85 | 0 | 0 | 97.75
[9 empty] | PV.COL ENT250 | 97.75 | 0 | 0
PV.COL ENT315 | Partida | ml | Colector enterrado PVC ø315mm | [6 empty] | 57.5 | 0 | 0
Suministro y montaje de colector enterrado de red horizontal con pendiente mínima del 2%; formado por tubo de PVC liso de 250mm de diámetro y 4.9mm de espesor, fabricada según UNE-EN 1401-1; para evacuación de aguas residuales/pluviales sin presión y por gravedad, con unión mediante junta pegada: incluso p/p de cortes y sellado de juntas con cinta autoadhesiva, piezas especiales, accesorios y material auxiliar necesario para montaje, soporte y sujeción. Totalmente montado, conexionado y probado.
|  |  |  | Solarium piscina | 1.15 | 50 | 0 | 0 | 57.5
[9 empty] | PV.COL ENT315 | 57.5 | 0 | 0
SA-CANPP10BF | Partida | ud. | Canaleta peatonal con rejilla fundición | [6 empty] | 35 | 0 | 0
Suministro y montaje de canaleta peatonal con rejilla de fundición, de la marca Jimten, modelo CAL10BF; medidas 1000x130x98 (largo x ancho x alto), para recogida de aguas pluviales. Incluye p.p de accesorios, tales como tapas laterales, piezas especiales para permitir conexión a colector horizontal, tubería de conexión a colector, codos, y demás piezas especiales para permitir la conexión al colector de aguas pluviales según planos de proyecto. Totalmente montado, conexionado y probado.
|  |  |  | Solarium piscina | 35 | 0 | 0 | 0 | 35
[9 empty] | SA-CANPP10BF | 35 | 0 | 0
SA-SUMI RA | Partida | ud. | Caldereta con sumidero sifónico extensible con rejilla alta | [6 empty] | 15 | 0 | 0
Suministro y montaje de sumidero con caldereta sifónica extensible autolimpiante salida horizontal macho encolar, marca Jimten, modelo S-388, ref. 008400 con rejilla alta de PP. Incluye p.p de accesorios, tubería de conexión a bajante, codos, y demás piezas especiales para permitir la conexión a la bajante correspondiente de aguas pluviales según planos de proyecto. Totalmente montado, conexionado y probado.
|  |  |  | Solarium piscina | 15 | 0 | 0 | 0 | 15
[9 empty] | SA-SUMI RA | 15 | 0 | 0
[9 empty] | F.3 | 1 | 0 | 0
F.4 | Capítulo | ud. | SANITARIOS, GRIFERÍA Y ACCESORIOS | [6 empty] | 1 | 0 | 0
F.4.1 | Capítulo |  | Apartamento Tipo | [6 empty] | 132 | 0 | 0
MO-INOTAPWC | Partida | ud. | Montaje de Inodoro suspendido con asiento y tapa | [6 empty] | 1 | 0 | 0
Montaje de inodoro suspendido. Incluidos accesorios y parte proporcional de elementos mecanicos y material auxiliar necesarios para montaje, conexionado, soporte y sujección. Totalmente montado, conectado, comprobado y funcionando.
[5 empty] | 1 | 0 | 0 | 0 | 1
[9 empty] | MO-INOTAPWC | 1 | 0 | 0
FO-CISTPLAWC | Partida | ud. | Montaje de Kit de cisterna de doble descarga | [6 empty] | 1 | 0 | 0
Montaje de kit con cisterna de doble descarga y accesorios de instalacion,Incluidos accesorios y parte proporcional de elementos mecanicos y material auxiliar necesarios para montaje, conexionado, soporte y sujección. Totalmente montado, conectado, comprobado y funcionando.
[5 empty] | 1 | 0 | 0 | 0 | 1
[9 empty] | FO-CISTPLAWC | 1 | 0 | 0
OBR_AQUA_LAVA | Partida | ud. | Montaje de Lavabo a medida | [6 empty] | 1 | 0 | 0
Colocación de lavabo Bathco Liebana 60 de 61x46x15 cm , con valvulla click-clack y desague imitación latón cepillado. Incluidos accesorios y parte proporcional de elementos mecanicos y material auxiliar necesarios para montaje, conexionado, soporte y sujección. Totalmente montado, conectado, comprobado y funcionando.
[5 empty] | 1 | 0 | 0 | 0 | 1
[9 empty] | OBR_AQUA_LAVA | 1 | 0 | 0
FO-LAVAMA | Partida | ud. | Montaje de Mezclador monomando lavabo | [6 empty] | 1 | 0 | 0
Montaje de mezclador monomando para lavabo con aireador y enlaces de alimentacion flexibles. Incluidos accesorios y parte proporcional de elementos mecanicos y material auxiliar necesarios para montaje, conexionado, soporte y sujección. Totalmente montado, conectado, comprobado y funcionando.
[5 empty] | 1 | 0 | 0 | 0 | 1
[9 empty] | FO-LAVAMA | 1 | 0 | 0
OBR_PL-DUC | Partida | ud. | Montaje de Plato de ducha a medida | [6 empty] | 1 | 0 | 0
Suministro y colocación de plato de ducha de resina color beig de 90x160 cm con los cuatro bordes enmarcados con un escalón de 1 cm de altura para evitar que el agua pueda salir; incluso válvula. Incluidos accesorios y parte proporcional de elementos mecanicos y material auxiliar necesarios para montaje, conexionado, soporte y sujección. Totalmente montado, conectado, comprobado y funcionando.
[5 empty] | 1 | 0 | 0 | 0 | 1
[9 empty] | OBR_PL-DUC | 1 | 0 | 0
FO-DUCHA | Partida | ud. | Montaje de Kit griferia ducha | [6 empty] | 1 | 0 | 0
Montaje de conjunto de grifería de ducha. Incluidos accesorios y parte proporcional de elementos mecanicos y material auxiliar necesarios para montaje, conexionado, soporte y sujección. Totalmente montado, conectado, comprobado y funcionando.
[5 empty] | 1 | 0 | 0 | 0 | 1
[9 empty] | FO-DUCHA | 1 | 0 | 0
FO-BOX | Partida | ud. | Montaje de Mezclador termostatico | [6 empty] | 1 | 0 | 0
Montaje de mezclador termostático para instalaciones empotradas. Incluidos accesorios y parte proporcional de elementos mecanicos y material auxiliar necesarios para montaje, conexionado, soporte y sujección. Totalmente montado, conectado, comprobado y funcionando.
[5 empty] | 1 | 0 | 0 | 0 | 1
[9 empty] | FO-BOX | 1 | 0 | 0
FO-CUBFREG | Partida | ud. | Montaje de Cubeta fregadero | [6 empty] | 1 | 0 | 0
Montaje de fregadero de 1 fregadero. Incluidos accesorios y parte proporcional de elementos mecanicos y material auxiliar necesarios para montaje, conexionado, soporte y sujección. Totalmente montado, conectado, comprobado y funcionando.
[5 empty] | 1 | 0 | 0 | 0 | 1
[9 empty] | FO-CUBFREG | 1 | 0 | 0
FO-MBFREG | Partida | ud. | Montaje de Mezclador monomando fregadero caño alto giratorio | [6 empty] | 1 | 0 | 0
Montaje de mezclador monomando fregadero con caño alto giratorio. Incluidos accesorios y parte proporcional de elementos mecanicos y material auxiliar necesarios para montaje, conexionado, soporte y sujección. Totalmente montado, conectado, comprobado y funcionando.
[5 empty] | 1 | 0 | 0 | 0 | 1
[9 empty] | FO-MBFREG | 1 | 0 | 0
[9 empty] | F.4.1 | 132 | 0 | 0
[9 empty] | F.4 | 1 | 0 | 0
[9 empty] | F | 1 | 0 | 0
[9 empty] | HEP | 1 | 0 | 0