## Hoja1
Reforma y ampliación Hotel-apartamentos Aquasol
Presupuesto
Código | Nat | Ud | Resumen | Comentario | N | Longitud | Anchura | Altura | Parcial | CanPres | PrPres | ImpPres
T | Capítulo | u | TELECOMUNICACIONES | [6 empty] | 1 | 0 | 0
T01 | Capítulo | u | RED DE TELEFONIA | [6 empty] | 1 | 0 | 0
Alcance intervención: Cableado estructurado Cat 6 de conector RJ45 Cat 6 hasta racks. En capitulo Red de Datos y Tomas de habitaciones en Capitulo Electricidad. Telefonos VOIP a suministrar e instalar por proveedor IT de Cabau Aquasol
DESMTLCZN | Partida | u | DESMONTAJE DE INSTALACION EXISTENTE | [6 empty] | 15 | 0 | 0
Desmontaje de instalación existente analogica convencional: cableado, canalizacion, telefonos analogicos, latiguillos. Incluso transporte y gastos de gestor de residuos incluidos.
|  |  |  | Escaleras | 14 | 0 | 0 | 0 | 14
|  |  |  | Ed. Principal | 1 | 0 | 0 | 0 | 1
[9 empty] | DESMTLCZN | 15 | 0 | 0
[9 empty] | T01 | 1 | 0 | 0
T02 | Capítulo | u | R-TV+SAT | [6 empty] | 1 | 0 | 0
Desmontaje de instalación actual antenas, cabecera, cableado, tomas,... El servicio se realizará integramente mediente IPTV por internet. Cableado en capitulo Red de Datos, y tomas de habitaciones en capitulo de Electricidad.
DESMTLCZNRTV | Partida | u | DESMONTAJE DE INSTALACION EXISTENTE | [6 empty] | 15 | 0 | 0
Desmontaje de instalación actual: antenas, cabecera, cableado, tomas,.... Incluso transporte y gastos de gestor de residuos incluidos.
|  |  |  | EScaleras | 14 | 0 | 0 | 0 | 14
|  |  |  | Edificio Pral | 1 | 0 | 0 | 0 | 1
[9 empty] | DESMTLCZNRTV | 15 | 0 | 0
[9 empty] | T02 | 1 | 0 | 0
T03 | Capítulo | u | CCTV | [6 empty] | 1 | 0 | 0
Pendiente Definir alcance.
T04 | Capítulo | u | RED DE DATOS | [6 empty] | 1 | 0 | 0
T04.1 | Capítulo | u | TRABAJOS PREVIOS | [6 empty] | 1 | 0 | 0
DESMTLCDA | Partida | u | DESMONTAJE DE INSTALACION EXISTENTE | [6 empty] | 15 | 0 | 0
Desmontaje de instalación existente: canalizacion, cableado, tomas. Incluso transporte y gastos de gestor de residuos incluidos.
|  |  |  | Escaleras | 14 | 0 | 0 | 0 | 14
|  |  |  | Ed. Pral | 1 | 0 | 0 | 0 | 1
[9 empty] | DESMTLCDA | 15 | 0 | 0
[9 empty] | T04.1 | 1 | 0 | 0
T04.2 | Capítulo | u | RED TRONCAL | [6 empty] | 1 | 0 | 0
Está constituida por el conjunto de cables de fibra óptica destinada a la unión de los racks de datos. Racks ala izquierda y ala derecha con rack central
FOSM | Partida | m | CABLE F0 4 FIBRAS MULTIMODO OM4 | [6 empty] | 1999.8 | 0 | 0
Suministro e instalación de Cable 6 fibras interior/exterior Multimodo OM4 (50/125 µm) armada dieléctrica antirroedores .Instalada. Marca telnet modelo Serie FOC-OUTDOOR-LT-OM4-04 o similar equivalente
|  |  |  | De Rack CPD a Rack | 0 | 0 | 0 | 0 | 0
|  |  |  | Escalera A | 1.1 | 31 | 0 | 0 | 34.1
|  |  |  | Escalera B | 1.1 | 46 | 0 | 0 | 50.6
|  |  |  | Escalera C | 1.1 | 59 | 0 | 0 | 64.9
|  |  |  | Escalera D | 1.1 | 95 | 0 | 0 | 104.5
|  |  |  | Escalera E | 1.1 | 108 | 0 | 0 | 118.8
|  |  |  | Escalera F | 1.1 | 121 | 0 | 0 | 133.1
|  |  |  | Escalera G | 1.1 | 135 | 0 | 0 | 148.5
|  |  |  | Escalera H | 1.1 | 141 | 0 | 0 | 155.1
|  |  |  | Escalera I | 1.1 | 149 | 0 | 0 | 163.9
|  |  |  | Escalera J | 1.1 | 128 | 0 | 0 | 140.8
|  |  |  | Escalera K | 1.1 | 141 | 0 | 0 | 155.1
|  |  |  | Escalera L | 1.1 | 150 | 0 | 0 | 165
|  |  |  | Escalera M | 1.1 | 94 | 0 | 0 | 103.4
|  |  |  | Escalera N | 1.1 | 110 | 0 | 0 | 121
|  |  |  | S. Calderas | 1.1 | 150 | 0 | 0 | 165
|  |  |  | Ed. Piscina | 1.1 | 160 | 0 | 0 | 176
[9 empty] | FOSM | 1999.8 | 0 | 0
PTF025 | Partida | ml | TUBO CORRUGADO FLEXIBLE LIBRE DE HALOGENOS Ø25mm | [6 empty] | 105.6 | 0 | 0
Suministro e instalación de tubo corrugado flexible códigos 222140422010 de Øexterior 25 mm según UNE-EN 50086-2-2, libre de halogenos y no propagador de la llama, empotrado en muros, tabique y pavimento o por falso techo. Se incluye parte proporcional sujeciones tubo (por falso techo), accesorios y pequeño material. Conexionado y montaje.
|  |  |  | Interior | 0 | 0 | 0 | 0 | 0
|  |  |  | Escalera A | 1.1 | 6 | 0 | 0 | 6.6
|  |  |  | Escalera B | 1.1 | 6 | 0 | 0 | 6.6
|  |  |  | Escalera C | 1.1 | 6 | 0 | 0 | 6.6
|  |  |  | Escalera D | 1.1 | 6 | 0 | 0 | 6.6
|  |  |  | Escalera E | 1.1 | 6 | 0 | 0 | 6.6
|  |  |  | Escalera F | 1.1 | 6 | 0 | 0 | 6.6
|  |  |  | Escalera G | 1.1 | 6 | 0 | 0 | 6.6
|  |  |  | Escalera H | 1.1 | 6 | 0 | 0 | 6.6
|  |  |  | Escalera I | 1.1 | 6 | 0 | 0 | 6.6
|  |  |  | Escalera J | 1.1 | 6 | 0 | 0 | 6.6
|  |  |  | Escalera K | 1.1 | 6 | 0 | 0 | 6.6
|  |  |  | Escalera L | 1.1 | 6 | 0 | 0 | 6.6
|  |  |  | Escalera M | 1.1 | 6 | 0 | 0 | 6.6
|  |  |  | Escalera N | 1.1 | 6 | 0 | 0 | 6.6
|  |  |  | S. Calderas | 1.1 | 6 | 0 | 0 | 6.6
|  |  |  | Ed. Piscina | 1.1 | 6 | 0 | 0 | 6.6
[9 empty] | PTF025 | 105.6 | 0 | 0
TUBPEAD75 | Partida | ml | TUBO PEAD D75mm DOBLE CAPA INTERIOR LISO | [6 empty] | 1036.2 | 0 | 0
Suministro e instalación de tubo para instalación superficial de PEAD doble capa interior liso D75mm color naranja para canalizaciones eléctricas y de telecomunicaciones. Incluso pp de accesorios, y elementos necesarios para conexionado y soportación.
|  |  |  | De arqueta salida ed. pral Rack CPD a arquetas entrada escalera | 0 | 0 | 0 | 0 | 0
|  |  |  | Tubo 1. Escaleras A-B-C | 1.1 | 42 | 0 | 0 | 46.2
|  |  |  | Tubo 2. Escaleras D-E-F-G | 1.1 | 116 | 0 | 0 | 127.6
|  |  |  | Tubo 3. Escaleras H-I-Ed. Piscina | 1.1 | 144 | 0 | 0 | 158.4
|  |  |  | Tubo 4. Escaleras J-K-L-S. Calderas | 1.1 | 130 | 0 | 0 | 143
|  |  |  | Tubo 5. Escaleras M-N | 1.1 | 90 | 0 | 0 | 99
|  |  |  | Tubo 6. Reserva | 1.1 | 240 | 0 | 0 | 264
|  |  |  | De Arqueta a entrada Escalera (2 tubos - 1 de reserva) | 0 | 0 | 0 | 0 | 0
|  |  |  | Escalera A | 1.1 | 2 | 4 | 0 | 8.8
|  |  |  | Escalera B | 1.1 | 2 | 4 | 0 | 8.8
|  |  |  | Escalera C | 1.1 | 2 | 4 | 0 | 8.8
|  |  |  | Escalera D | 1.1 | 2 | 4 | 0 | 8.8
|  |  |  | Escalera E | 1.1 | 2 | 4 | 0 | 8.8
|  |  |  | Escalera F | 1.1 | 2 | 4 | 0 | 8.8
|  |  |  | Escalera G | 1.1 | 2 | 4 | 0 | 8.8
|  |  |  | Escalera H | 1.1 | 2 | 11 | 0 | 24.2
|  |  |  | Escalera I | 1.1 | 2 | 25 | 0 | 55
|  |  |  | Escalera J | 1.1 | 2 | 4 | 0 | 8.8
|  |  |  | Escalera K | 1.1 | 2 | 4 | 0 | 8.8
|  |  |  | Escalera L | 1.1 | 2 | 4 | 0 | 8.8
|  |  |  | Escalera M | 1.1 | 2 | 4 | 0 | 8.8
|  |  |  | Escalera N | 1.1 | 2 | 5 | 0 | 11
|  |  |  | S. Calderas | 1.1 | 2 | 2 | 0 | 4.4
|  |  |  | Ed. Piscina | 1.1 | 2 | 3 | 0 | 6.6
[5 empty] | 0 | 0 | 0 | 0 | 0
[9 empty] | TUBPEAD75 | 1036.2 | 0 | 0
PRUEB | Partida | u | PRUEBAS OTDR | [6 empty] | 64 | 0 | 0
Pruebas con OTDR en ambos sentidos de todos los circuitos, entregar documenttación, en papel y digital.
|  |  |  | De Rack CPD a Rack nº fibras | 0 | 0 | 0 | 0 | 0
|  |  |  | Escalera A | 4 | 0 | 0 | 0 | 4
|  |  |  | Escalera B | 4 | 0 | 0 | 0 | 4
|  |  |  | Escalera C | 4 | 0 | 0 | 0 | 4
|  |  |  | Escalera D | 4 | 0 | 0 | 0 | 4
|  |  |  | Escalera E | 4 | 0 | 0 | 0 | 4
|  |  |  | Escalera F | 4 | 0 | 0 | 0 | 4
|  |  |  | Escalera G | 4 | 0 | 0 | 0 | 4
|  |  |  | Escalera H | 4 | 0 | 0 | 0 | 4
|  |  |  | Escalera I | 4 | 0 | 0 | 0 | 4
|  |  |  | Escalera J | 4 | 0 | 0 | 0 | 4
|  |  |  | Escalera K | 4 | 0 | 0 | 0 | 4
|  |  |  | Escalera L | 4 | 0 | 0 | 0 | 4
|  |  |  | Escalera M | 4 | 0 | 0 | 0 | 4
|  |  |  | Escalera N | 4 | 0 | 0 | 0 | 4
|  |  |  | S. Calderas | 4 | 0 | 0 | 0 | 4
|  |  |  | Ed. Piscina | 4 | 0 | 0 | 0 | 4
[9 empty] | PRUEB | 64 | 0 | 0
[9 empty] | T04.2 | 1 | 0 | 0
T04.3 | Capítulo | u | RED DE DISPERSION | [6 empty] | 1 | 0 | 0
Todas las terminaciones de cableado irán a toma RJ45 Cat.6.
DC6KYSTUWT | Partida | u | TOMA RJ-45 CAT 6 | [6 empty] | 13 | 0 | 0
Suministro e instalación de Conector RJ45 Cat6 FTP Keystone Marca Corning o similar equivalente.Totalmente instalado y en funcionamiento. Marcos, tapa y accesorios en capitulo Mecanismos Electricos
|  |  |  | Clima Bomba calor Daikin | 0 | 0 | 0 | 0 | 0
|  |  |  | Rack Escalera A | 1 | 0 | 0 | 0 | 1
|  |  |  | Rack Escalera C | 1 | 0 | 0 | 0 | 1
|  |  |  | Rack Escalera D | 1 | 0 | 0 | 0 | 1
|  |  |  | Rack Escalera F | 2 | 0 | 0 | 0 | 2
|  |  |  | Rack Escalera L | 1 | 0 | 0 | 0 | 1
|  |  |  | Rack S. Calderas | 4 | 0 | 0 | 0 | 4
|  |  |  | Rac Edif. Pral | 2 | 0 | 0 | 0 | 2
|  |  |  | Rack S. Calderas | 0 | 0 | 0 | 0 | 0
|  |  |  | BMS | 1 | 0 | 0 | 0 | 1
|  |  |  | Rack Ed. Piscina (en mediciones ed. piscina) | 0 | 0 | 0 | 0 | 0
|  |  |  | BMS | 0 | 0 | 0 | 0 | 0
|  |  |  | Otros | 0 | 0 | 0 | 0 | 0
[9 empty] | DC6KYSTUWT | 13 | 0 | 0
TOMASUPERF | Partida | u | TOMA DE DATOS DE SUPERFICIE | [6 empty] | 13 | 0 | 0
Suministro e instalación de toma de datos de superfície, incluso marco y soporte para base Keystone, simon 82 o similar equivalente. Incluso pp de accesorios y material necesario para su montaje y sujeción.
[5 empty] | 13 | 0 | 0 | 0 | 13
[9 empty] | TOMASUPERF | 13 | 0 | 0
CABLEUTP7 | Partida | ml | CABLE S/FTP 4 pares CAT6 | [6 empty] | 9440 | 0 | 0
Suministro e instalación de Cable Cat 6 S/FTP AWG24. .Totalmente instalado e identificado, para llevar el servicio desde el patch panel rack de voz-datos de cada zona hasta la toma de RJ45.
|  |  |  | TVs habitaciones | 132 | 25 | 0 | 0 | 3300
|  |  |  | TFs habitaciones | 132 | 25 | 0 | 0 | 3300
|  |  |  | AP WIFI HABITACIONES | 132 | 20 | 0 | 0 | 2640
|  |  |  | Clima Bomba calor Daikin | 0 | 0 | 0 | 0 | 0
|  |  |  | Rack Escalera A | 1 | 15 | 0 | 0 | 15
|  |  |  | Rack Escalera C | 1 | 15 | 0 | 0 | 15
|  |  |  | Rack Escalera D | 1 | 15 | 0 | 0 | 15
|  |  |  | Rack Escalera F | 2 | 15 | 0 | 0 | 30
|  |  |  | Rack Escalera L | 1 | 15 | 0 | 0 | 15
|  |  |  | Rack S. Calderas | 4 | 15 | 0 | 0 | 60
|  |  |  | Rac Edif. Pral | 2 | 20 | 0 | 0 | 40
|  |  |  | Rack S. Calderas | 0 | 0 | 0 | 0 | 0
|  |  |  | BMS | 1 | 10 | 0 | 0 | 10
|  |  |  | Rack Ed. Piscina (en mediciones ed. piscina) | 0 | 0 | 0 | 0 | 0
|  |  |  | BMS | 0 | 0 | 0 | 0 | 0
|  |  |  | Otros | 0 | 0 | 0 | 0 | 0
[9 empty] | CABLEUTP7 | 9440 | 0 | 0
PTF020 | Partida | ml | TUBO CORRUGADO FLEXIBLE LIBRE DE HALOGENOS Ø20mm | [6 empty] | 9440 | 0 | 0
Suministro e instalación de tubo corrugado flexible códigos 222140422010 de Øexterior 20 mm según UNE-EN 50086-2-2, libre de halogenos y no propagador de la llama, empotrado en muros, tabique y pavimento o por falso techo. Se incluye parte proporcional sujeciones tubo (por falso techo), accesorios y pequeño material. Conexionado y montaje.
[5 empty] | 9440 | 0 | 0 | 0 | 9440
[9 empty] | PTF020 | 9440 | 0 | 0
CERTRED | Partida | u | CERTIFICACION DE RED | [6 empty] | 409 | 0 | 0
Certificación de cableado y tomas de red CAT6, mediante analizador de red Fluke, incluso documentación.
|  |  |  | Telefonos habitacioens | 132 | 0 | 0 | 0 | 132
|  |  |  | TV habitacioens | 132 | 0 | 0 | 0 | 132
|  |  |  | AP Wifi Habitaciones | 132 | 0 | 0 | 0 | 132
|  |  |  | Clima Bomba calor Daikin | 0 | 0 | 0 | 0 | 0
|  |  |  | Rack Escalera A | 1 | 0 | 0 | 0 | 1
|  |  |  | Rack Escalera C | 1 | 0 | 0 | 0 | 1
|  |  |  | Rack Escalera D | 1 | 0 | 0 | 0 | 1
|  |  |  | Rack Escalera F | 2 | 0 | 0 | 0 | 2
|  |  |  | Rack Escalera L | 1 | 0 | 0 | 0 | 1
|  |  |  | Rack S. Calderas | 4 | 0 | 0 | 0 | 4
|  |  |  | Rac Edif. Pral | 2 | 0 | 0 | 0 | 2
|  |  |  | Rack S. Calderas | 0 | 0 | 0 | 0 | 0
|  |  |  | BMS | 1 | 0 | 0 | 0 | 1
|  |  |  | Rack Ed. Piscina (en mediciones Ed. Piscina) | 0 | 0 | 0 | 0 | 0
|  |  |  | BMS | 0 | 0 | 0 | 0 | 0
|  |  |  | Otros | 0 | 0 | 0 | 0 | 0
[9 empty] | CERTRED | 409 | 0 | 0
LATIG | Partida | u | LATIGUILLOS RJ 45 CAT 6 2m | [6 empty] | 409 | 0 | 0
Suministro e instalación de latiguillos para parcheo en rack y equipos terminales, RJ45 de Categoria.6 S/FTP COBRE AWG24 LSHZ 500 MHZ. Cable de conexión para conexiones de red entre dispositivos. Cable de par trenzado blindado (PiMF) preparado (Cat.6) con conectores RJ-45 en ambos extremos. Construcción: 8 líneas, pares blindados con papel de aluminio, blindaje trenzado completo
|  |  |  | Telefonos habitaciones | 132 | 0 | 0 | 0 | 132
|  |  |  | TV habitaciones | 132 | 0 | 0 | 0 | 132
|  |  |  | AP Wifi Habitaciones | 132 | 0 | 0 | 0 | 132
|  |  |  | Clima Bomba calor Daikin | 0 | 0 | 0 | 0 | 0
|  |  |  | Rack Escalera A | 1 | 0 | 0 | 0 | 1
|  |  |  | Rack Escalera C | 1 | 0 | 0 | 0 | 1
|  |  |  | Rack Escalera D | 1 | 0 | 0 | 0 | 1
|  |  |  | Rack Escalera F | 2 | 0 | 0 | 0 | 2
|  |  |  | Rack Escalera L | 1 | 0 | 0 | 0 | 1
|  |  |  | Rack S. Calderas | 4 | 0 | 0 | 0 | 4
|  |  |  | Rac Edif. Pral | 2 | 0 | 0 | 0 | 2
|  |  |  | Rack S. Calderas | 0 | 0 | 0 | 0 | 0
|  |  |  | BMS | 1 | 0 | 0 | 0 | 1
|  |  |  | Rack Ed. Piscina (en mediciones Ed. Piscina) | 0 | 0 | 0 | 0 | 0
|  |  |  | BMS | 0 | 0 | 0 | 0 | 0
|  |  |  | Otros | 0 | 0 | 0 | 0 | 0
[9 empty] | LATIG | 409 | 0 | 0
[9 empty] | T04.3 | 1 | 0 | 0
T04.4 | Capítulo | u | RACKS DE DATOS | [6 empty] | 1 | 0 | 0
T04.4.1 | Capítulo |  | ARMARIOS RACKS | [6 empty] | 1 | 0 | 0
RACK | Partida | u | RACK 9 U | [6 empty] | 16 | 0 | 0
Suministro e instalación de Rack Mural 19" 9U F450mm. Puerta de cristal con cerradura.(alto 500 , ancho 600 , fondo 450 mm). Características: - Armario rack mural con ancho de perfil estándar de 19” con accesorios, diseño y acabado de calidad. – Puerta delantera con cristal de seguridad templado de 4 mm. y apertura de seguridad con llave. – Paneles laterales desmontables de fácil apertura con cierre lateral. – Entrada de cableado por el panel trasero y la base inferior. – perfiles de rack ajustable*. – Ubicable tanto en pared como en suelo. – Cumple con las normativas CE y medioambientales RoHS. Especificaciones técnicas. – Desengrasado y pintura fosfórica anti-óxido. – Grado de Protección: IP20. – Capacidad de carga: 60 Kg. – Grosor de acero: Carriles 2.0 mm. ¦ ángulos 1,5 mm, resto 1,2 mm. – Material: Acero SPCC laminado. – Color: Negro RAL 9004, acabado liso. Incluso pp de accesorios, para su montaje y soportación.
|  |  |  | escaleras | 14 | 0 | 0 | 0 | 14
|  |  |  | edificio piscina | 1 | 0 | 0 | 0 | 1
|  |  |  | s. calderas | 1 | 0 | 0 | 0 | 1
[9 empty] | RACK | 16 | 0 | 0
GUIA CABL | Partida | u | Panel 19" guía cables 1 unidad con tapa.Instalado. | [6 empty] | 32 | 0 | 0
Suministro e instalación de Panel 19" guía cables 1 unidad con tapa.Instalado.
[5 empty] | 16 | 2 | 0 | 0 | 32
[9 empty] | GUIA CABL | 32 | 0 | 0
BAC6 | Partida | u | BASE DE TOMA DE CORRIENTE MULTIPLE 6 u SHUCKO | [6 empty] | 16 | 0 | 0
Suministro e instalación de base multiple de tomas de corriente schuko formado por 6 tomas de corriente 16A/2p+TT. Incluso pp de accesorios y material necesario para su montaje y conexionado.
|  |  |  | escaleras | 14 | 0 | 0 | 0 | 14
|  |  |  | edificio piscina | 1 | 0 | 0 | 0 | 1
|  |  |  | s. calderas | 1 | 0 | 0 | 0 | 1
[9 empty] | BAC6 | 16 | 0 | 0
[9 empty] | T04.4.1 | 1 | 0 | 0
T04.4.2 | Capítulo |  | SWITCHES | [6 empty] | 1 | 0 | 0
Suministro e instalacion de electronica de red, pigtails, latiguillos, ... a realizar por proveedor IT de Cabau Aquasol
[9 empty] | T04.4 | 1 | 0 | 0
T04.5 | Capítulo | u | PUNTO DE ACCESO INALAMBRICO (WI-FI) | [6 empty] | 1 | 0 | 0
Suministro e instalacion de AP Wifis nuevos y reaprovechados a realizar por proveedor IT de Cabau Aquasol
T04.6 | Capítulo | u | PRUEBAS INSTALACION Y DOCUMENTACION | [6 empty] | 1 | 0 | 0
VERFS | Partida | u | VERIFICACION DEL SISTEMA DE CABLEADO E INTERCONEXION | [6 empty] | 1 | 0 | 0
Verificación del sistema de cableado e interconexión, funcionamiento de todos los equipos.
[5 empty] | 1 | 0 | 0 | 0 | 1
[9 empty] | VERFS | 1 | 0 | 0
DOCFOB | Partida | u | DOCUMENTACION FINAL OBRA | [6 empty] | 1 | 0 | 0
Elaboración de documentación final de obra (certificados y fichas técnicas de materiales y equipos, listado de puntos) y entrega en papel y formato USB.
[5 empty] | 1 | 0 | 0 | 0 | 1
[9 empty] | DOCFOB | 1 | 0 | 0
[9 empty] | T04.6 | 1 | 0 | 0
[9 empty] | T04 | 1 | 0 | 0
T05 | Capítulo | u | SONIDO | [6 empty] | 1 | 0 | 0
No se interviene
[9 empty] | T | 1 | 0 | 0
[9 empty] | HEP | 1 | 0 | 0